## Sheet1
eq bar led plan
[7 empty] | adc count | adc voltage mV | db fullscale | bar
|  | ADC Reference | Bits | Voltage Resolution | Steps |  | 2899 | 2335.6201 | -3.0022 | 1
|  | 3.3 | 12 | 0.80566 | 4096 |  | 2051 | 1652.417 | -6.0079 | 2
[7 empty] | 1453 | 1170.6299 | -9.0019 | 3
[7 empty] | 1028 | 828.2227 | -12.0073 | 4
Steps | [6 empty] | 728 | 586.5234 | -15.0046 | 5
1 | 0.80566 | -72.2472 |  |  |  |  | 516 | 415.7227 | -17.9942 | 6
2 | 1.6113 | -66.2266 |  |  |  |  | 365 | 294.0674 | -21.0013 | 7
3 | 2.417 | -62.7048 |  |  |  |  | 258 | 207.8613 | -24.0148 | 8
4 | 3.2227 | -60.206 |  |  |  |  | 183 | 147.4365 | -26.9982 | 9
5 | 4.0283 | -58.2678 |  |  |  |  | 129 | 103.9307 | -30.0354 | 10
6 | 4.834 | -56.6842
7 | 5.6396 | -55.3452
8 | 6.4453 | -54.1854
9 | 7.251 | -53.1623 |  |  |  | "clip at 2.6V at adc" this is 50W mark at 4 ohm load
10 | 8.0566 | -52.2472
11 | 8.8623 | -51.4193
12 | 9.668 | -50.6636
13 | 10.4736 | -49.9683
14 | 11.2793 | -49.3246
15 | 12.085 | -48.7254
16 | 12.8906 | -48.1648
17 | 13.6963 | -47.6382
18 | 14.502 | -47.1417
19 | 15.3076 | -46.6721
20 | 16.1133 | -46.2266
21 | 16.9189 | -45.8028
22 | 17.7246 | -45.3987
23 | 18.5303 | -45.0126
24 | 19.3359 | -44.643
25 | 20.1416 | -44.2884
26 | 20.9473 | -43.9477
27 | 21.7529 | -43.6199
28 | 22.5586 | -43.304
29 | 23.3643 | -42.9992
30 | 24.1699 | -42.7048
31 | 24.9756 | -42.42
32 | 25.7812 | -42.1442
33 | 26.5869 | -41.8769
34 | 27.3926 | -41.6176
35 | 28.1982 | -41.3658
36 | 29.0039 | -41.1211
37 | 29.8096 | -40.8832
38 | 30.6152 | -40.6515
39 | 31.4209 | -40.4259
40 | 32.2266 | -40.206
41 | 33.0322 | -39.9915
42 | 33.8379 | -39.7822
43 | 34.6436 | -39.5778
44 | 35.4492 | -39.3781
45 | 36.2549 | -39.1829
46 | 37.0605 | -38.992
47 | 37.8662 | -38.8052
48 | 38.6719 | -38.6224
49 | 39.4775 | -38.4433
50 | 40.2832 | -38.2678
51 | 41.0889 | -38.0958
52 | 41.8945 | -37.9271
53 | 42.7002 | -37.7617
54 | 43.5059 | -37.5993
55 | 44.3115 | -37.4399
56 | 45.1172 | -37.2834
57 | 45.9229 | -37.1297
58 | 46.7285 | -36.9786
59 | 47.5342 | -36.8302
60 | 48.3398 | -36.6842
61 | 49.1455 | -36.5406
62 | 49.9512 | -36.3994
63 | 50.7568 | -36.2604
64 | 51.5625 | -36.1236
65 | 52.3682 | -35.9889
66 | 53.1738 | -35.8563
67 | 53.9795 | -35.7257
68 | 54.7852 | -35.597
69 | 55.5908 | -35.4702
70 | 56.3965 | -35.3452
71 | 57.2021 | -35.222
72 | 58.0078 | -35.1005
73 | 58.8135 | -34.9807
74 | 59.6191 | -34.8626
75 | 60.4248 | -34.746
76 | 61.2305 | -34.6309
77 | 62.0361 | -34.5174
78 | 62.8418 | -34.4053
79 | 63.6475 | -34.2947
80 | 64.4531 | -34.1854
81 | 65.2588 | -34.0775
82 | 66.0645 | -33.9709
83 | 66.8701 | -33.8656
84 | 67.6758 | -33.7616
85 | 68.4814 | -33.6588
86 | 69.2871 | -33.5572
87 | 70.0928 | -33.4568
88 | 70.8984 | -33.3575
89 | 71.7041 | -33.2594
90 | 72.5098 | -33.1623
91 | 73.3154 | -33.0664
92 | 74.1211 | -32.9714
93 | 74.9268 | -32.8775
94 | 75.7324 | -32.7846
95 | 76.5381 | -32.6927
96 | 77.3438 | -32.6018
97 | 78.1494 | -32.5118
98 | 78.9551 | -32.4227
99 | 79.7607 | -32.3345
100 | 80.5664 | -32.2472
101 | 81.3721 | -32.1608
102 | 82.1777 | -32.0752
103 | 82.9834 | -31.9905
104 | 83.7891 | -31.9065
105 | 84.5947 | -31.8234
106 | 85.4004 | -31.7411
107 | 86.2061 | -31.6595
108 | 87.0117 | -31.5787
109 | 87.8174 | -31.4987
110 | 88.623 | -31.4193
111 | 89.4287 | -31.3407
112 | 90.2344 | -31.2628
113 | 91.04 | -31.1856
114 | 91.8457 | -31.1091
115 | 92.6514 | -31.0332
116 | 93.457 | -30.958
117 | 94.2627 | -30.8835
118 | 95.0684 | -30.8096
119 | 95.874 | -30.7363
120 | 96.6797 | -30.6636
121 | 97.4854 | -30.5915
122 | 98.291 | -30.52
123 | 99.0967 | -30.4491
124 | 99.9023 | -30.3788
125 | 100.708 | -30.309
126 | 101.5137 | -30.2398
127 | 102.3193 | -30.1711
128 | 103.125 | -30.103
129 | 103.9307 | -30.0354 | 10
130 | 104.7363 | -29.9683
131 | 105.542 | -29.9018
132 | 106.3477 | -29.8357
133 | 107.1533 | -29.7702
134 | 107.959 | -29.7051
135 | 108.7646 | -29.6405
136 | 109.5703 | -29.5764
137 | 110.376 | -29.5128
138 | 111.1816 | -29.4496
139 | 111.9873 | -29.3869
140 | 112.793 | -29.3246
141 | 113.5986 | -29.2628
142 | 114.4043 | -29.2014
143 | 115.21 | -29.1405
144 | 116.0156 | -29.0799
145 | 116.8213 | -29.0198
146 | 117.627 | -28.9601
147 | 118.4326 | -28.9009
148 | 119.2383 | -28.842
149 | 120.0439 | -28.7835
150 | 120.8496 | -28.7254
151 | 121.6553 | -28.6677
152 | 122.4609 | -28.6103
153 | 123.2666 | -28.5534
154 | 124.0723 | -28.4968
155 | 124.8779 | -28.4406
156 | 125.6836 | -28.3847
157 | 126.4893 | -28.3292
158 | 127.2949 | -28.2741
159 | 128.1006 | -28.2193
160 | 128.9062 | -28.1648
161 | 129.7119 | -28.1107
162 | 130.5176 | -28.0569
163 | 131.3232 | -28.0034
164 | 132.1289 | -27.9503
165 | 132.9346 | -27.8975
166 | 133.7402 | -27.845
167 | 134.5459 | -27.7929
168 | 135.3516 | -27.741
169 | 136.1572 | -27.6895
170 | 136.9629 | -27.6382
171 | 137.7686 | -27.5873
172 | 138.5742 | -27.5366
173 | 139.3799 | -27.4863
174 | 140.1855 | -27.4362
175 | 140.9912 | -27.3864
176 | 141.7969 | -27.3369
177 | 142.6025 | -27.2877
178 | 143.4082 | -27.2388
179 | 144.2139 | -27.1901
180 | 145.0195 | -27.1417
181 | 145.8252 | -27.0936
182 | 146.6309 | -27.0458
183 | 147.4365 | -26.9982 | 9
184 | 148.2422 | -26.9508
185 | 149.0479 | -26.9038
186 | 149.8535 | -26.8569
187 | 150.6592 | -26.8104
188 | 151.4648 | -26.764
189 | 152.2705 | -26.718
190 | 153.0762 | -26.6721
191 | 153.8818 | -26.6265
192 | 154.6875 | -26.5812
193 | 155.4932 | -26.5361
194 | 156.2988 | -26.4912
195 | 157.1045 | -26.4465
196 | 157.9102 | -26.4021
197 | 158.7158 | -26.3579
198 | 159.5215 | -26.3139
199 | 160.3271 | -26.2701
200 | 161.1328 | -26.2266
201 | 161.9385 | -26.1833
202 | 162.7441 | -26.1402
203 | 163.5498 | -26.0973
204 | 164.3555 | -26.0546
205 | 165.1611 | -26.0121
206 | 165.9668 | -25.9699
207 | 166.7725 | -25.9278
208 | 167.5781 | -25.8859
209 | 168.3838 | -25.8443
210 | 169.1895 | -25.8028
211 | 169.9951 | -25.7615
212 | 170.8008 | -25.7205
213 | 171.6064 | -25.6796
214 | 172.4121 | -25.6389
215 | 173.2178 | -25.5984
216 | 174.0234 | -25.5581
217 | 174.8291 | -25.518
218 | 175.6348 | -25.4781
219 | 176.4404 | -25.4383
220 | 177.2461 | -25.3987
221 | 178.0518 | -25.3594
222 | 178.8574 | -25.3201
223 | 179.6631 | -25.2811
224 | 180.4688 | -25.2422
225 | 181.2744 | -25.2035
226 | 182.0801 | -25.165
227 | 182.8857 | -25.1267
228 | 183.6914 | -25.0885
229 | 184.4971 | -25.0505
230 | 185.3027 | -25.0126
231 | 186.1084 | -24.975
232 | 186.9141 | -24.9374
233 | 187.7197 | -24.9001
234 | 188.5254 | -24.8629
235 | 189.3311 | -24.8258
236 | 190.1367 | -24.789
237 | 190.9424 | -24.7522
238 | 191.748 | -24.7157
239 | 192.5537 | -24.6792
240 | 193.3594 | -24.643
241 | 194.165 | -24.6069
242 | 194.9707 | -24.5709
243 | 195.7764 | -24.5351
244 | 196.582 | -24.4994
245 | 197.3877 | -24.4639
246 | 198.1934 | -24.4285
247 | 198.999 | -24.3933
248 | 199.8047 | -24.3582
249 | 200.6104 | -24.3232
250 | 201.416 | -24.2884
251 | 202.2217 | -24.2537
252 | 203.0273 | -24.2192
253 | 203.833 | -24.1848
254 | 204.6387 | -24.1505
255 | 205.4443 | -24.1164
256 | 206.25 | -24.0824
257 | 207.0557 | -24.0485
258 | 207.8613 | -24.0148 | 8
259 | 208.667 | -23.9812
260 | 209.4727 | -23.9477
261 | 210.2783 | -23.9144
262 | 211.084 | -23.8812
263 | 211.8896 | -23.8481
264 | 212.6953 | -23.8151
265 | 213.501 | -23.7823
266 | 214.3066 | -23.7496
267 | 215.1123 | -23.717
268 | 215.918 | -23.6845
269 | 216.7236 | -23.6522
270 | 217.5293 | -23.6199
271 | 218.335 | -23.5878
272 | 219.1406 | -23.5558
273 | 219.9463 | -23.5239
274 | 220.752 | -23.4922
275 | 221.5576 | -23.4605
276 | 222.3633 | -23.429
277 | 223.1689 | -23.3976
278 | 223.9746 | -23.3663
279 | 224.7803 | -23.3351
280 | 225.5859 | -23.304
281 | 226.3916 | -23.2731
282 | 227.1973 | -23.2422
283 | 228.0029 | -23.2115
284 | 228.8086 | -23.1808
285 | 229.6143 | -23.1503
286 | 230.4199 | -23.1199
287 | 231.2256 | -23.0896
288 | 232.0312 | -23.0593
289 | 232.8369 | -23.0292
290 | 233.6426 | -22.9992
291 | 234.4482 | -22.9693
292 | 235.2539 | -22.9395
293 | 236.0596 | -22.9098
294 | 236.8652 | -22.8803
295 | 237.6709 | -22.8508
296 | 238.4766 | -22.8214
297 | 239.2822 | -22.7921
298 | 240.0879 | -22.7629
299 | 240.8936 | -22.7338
300 | 241.6992 | -22.7048
301 | 242.5049 | -22.6759
302 | 243.3105 | -22.6471
303 | 244.1162 | -22.6183
304 | 244.9219 | -22.5897
305 | 245.7275 | -22.5612
306 | 246.5332 | -22.5328
307 | 247.3389 | -22.5044
308 | 248.1445 | -22.4762
309 | 248.9502 | -22.448
310 | 249.7559 | -22.42
311 | 250.5615 | -22.392
312 | 251.3672 | -22.3641
313 | 252.1729 | -22.3363
314 | 252.9785 | -22.3086
315 | 253.7842 | -22.281
316 | 254.5898 | -22.2535
317 | 255.3955 | -22.226
318 | 256.2012 | -22.1987
319 | 257.0068 | -22.1714
320 | 257.8125 | -22.1442
321 | 258.6182 | -22.1171
322 | 259.4238 | -22.0901
323 | 260.2295 | -22.0631
324 | 261.0352 | -22.0363
325 | 261.8408 | -22.0095
326 | 262.6465 | -21.9828
327 | 263.4521 | -21.9562
328 | 264.2578 | -21.9297
329 | 265.0635 | -21.9033
330 | 265.8691 | -21.8769
331 | 266.6748 | -21.8506
332 | 267.4805 | -21.8244
333 | 268.2861 | -21.7983
334 | 269.0918 | -21.7723
335 | 269.8975 | -21.7463
336 | 270.7031 | -21.7204
337 | 271.5088 | -21.6946
338 | 272.3145 | -21.6689
339 | 273.1201 | -21.6432
340 | 273.9258 | -21.6176
341 | 274.7314 | -21.5921
342 | 275.5371 | -21.5667
343 | 276.3428 | -21.5413
344 | 277.1484 | -21.516
345 | 277.9541 | -21.4908
346 | 278.7598 | -21.4657
347 | 279.5654 | -21.4406
348 | 280.3711 | -21.4156
349 | 281.1768 | -21.3907
350 | 281.9824 | -21.3658
351 | 282.7881 | -21.3411
352 | 283.5938 | -21.3163
353 | 284.3994 | -21.2917
354 | 285.2051 | -21.2671
355 | 286.0107 | -21.2426
356 | 286.8164 | -21.2182
357 | 287.6221 | -21.1938
358 | 288.4277 | -21.1695
359 | 289.2334 | -21.1453
360 | 290.0391 | -21.1211
361 | 290.8447 | -21.0971
362 | 291.6504 | -21.073
363 | 292.4561 | -21.0491
364 | 293.2617 | -21.0252
365 | 294.0674 | -21.0013 | 7
366 | 294.873 | -20.9776
367 | 295.6787 | -20.9539
368 | 296.4844 | -20.9302
369 | 297.29 | -20.9067
370 | 298.0957 | -20.8832
371 | 298.9014 | -20.8597
372 | 299.707 | -20.8363
373 | 300.5127 | -20.813
374 | 301.3184 | -20.7898
375 | 302.124 | -20.7666
376 | 302.9297 | -20.7434
377 | 303.7354 | -20.7204
378 | 304.541 | -20.6974
379 | 305.3467 | -20.6744
380 | 306.1523 | -20.6515
381 | 306.958 | -20.6287
382 | 307.7637 | -20.6059
383 | 308.5693 | -20.5832
384 | 309.375 | -20.5606
385 | 310.1807 | -20.538
386 | 310.9863 | -20.5155
387 | 311.792 | -20.493
388 | 312.5977 | -20.4706
389 | 313.4033 | -20.4482
390 | 314.209 | -20.4259
391 | 315.0146 | -20.4037
392 | 315.8203 | -20.3815
393 | 316.626 | -20.3593
394 | 317.4316 | -20.3373
395 | 318.2373 | -20.3153
396 | 319.043 | -20.2933
397 | 319.8486 | -20.2714
398 | 320.6543 | -20.2495
399 | 321.46 | -20.2277
400 | 322.2656 | -20.206
401 | 323.0713 | -20.1843
402 | 323.877 | -20.1627
403 | 324.6826 | -20.1411
404 | 325.4883 | -20.1196
405 | 326.2939 | -20.0981
406 | 327.0996 | -20.0767
407 | 327.9053 | -20.0553
408 | 328.7109 | -20.034
409 | 329.5166 | -20.0127
410 | 330.3223 | -19.9915
411 | 331.1279 | -19.9704
412 | 331.9336 | -19.9493
413 | 332.7393 | -19.9282
414 | 333.5449 | -19.9072
415 | 334.3506 | -19.8862
416 | 335.1562 | -19.8653
417 | 335.9619 | -19.8445
418 | 336.7676 | -19.8237
419 | 337.5732 | -19.8029
420 | 338.3789 | -19.7822
421 | 339.1846 | -19.7616
422 | 339.9902 | -19.7409
423 | 340.7959 | -19.7204
424 | 341.6016 | -19.6999
425 | 342.4072 | -19.6794
426 | 343.2129 | -19.659
427 | 344.0186 | -19.6386
428 | 344.8242 | -19.6183
429 | 345.6299 | -19.5981
430 | 346.4355 | -19.5778
431 | 347.2412 | -19.5577
432 | 348.0469 | -19.5375
433 | 348.8525 | -19.5174
434 | 349.6582 | -19.4974
435 | 350.4639 | -19.4774
436 | 351.2695 | -19.4575
437 | 352.0752 | -19.4376
438 | 352.8809 | -19.4177
439 | 353.6865 | -19.3979
440 | 354.4922 | -19.3781
441 | 355.2979 | -19.3584
442 | 356.1035 | -19.3388
443 | 356.9092 | -19.3191
444 | 357.7148 | -19.2995
445 | 358.5205 | -19.28
446 | 359.3262 | -19.2605
447 | 360.1318 | -19.241
448 | 360.9375 | -19.2216
449 | 361.7432 | -19.2023
450 | 362.5488 | -19.1829
451 | 363.3545 | -19.1637
452 | 364.1602 | -19.1444
453 | 364.9658 | -19.1252
454 | 365.7715 | -19.1061
455 | 366.5771 | -19.087
456 | 367.3828 | -19.0679
457 | 368.1885 | -19.0489
458 | 368.9941 | -19.0299
459 | 369.7998 | -19.0109
460 | 370.6055 | -18.992
461 | 371.4111 | -18.9732
462 | 372.2168 | -18.9544
463 | 373.0225 | -18.9356
464 | 373.8281 | -18.9168
465 | 374.6338 | -18.8981
466 | 375.4395 | -18.8795
467 | 376.2451 | -18.8609
468 | 377.0508 | -18.8423
469 | 377.8564 | -18.8237
470 | 378.6621 | -18.8052
471 | 379.4678 | -18.7868
472 | 380.2734 | -18.7684
473 | 381.0791 | -18.75
474 | 381.8848 | -18.7316
475 | 382.6904 | -18.7133
476 | 383.4961 | -18.6951
477 | 384.3018 | -18.6768
478 | 385.1074 | -18.6586
479 | 385.9131 | -18.6405
480 | 386.7188 | -18.6224
481 | 387.5244 | -18.6043
482 | 388.3301 | -18.5863
483 | 389.1357 | -18.5683
484 | 389.9414 | -18.5503
485 | 390.7471 | -18.5324
486 | 391.5527 | -18.5145
487 | 392.3584 | -18.4966
488 | 393.1641 | -18.4788
489 | 393.9697 | -18.461
490 | 394.7754 | -18.4433
491 | 395.5811 | -18.4256
492 | 396.3867 | -18.4079
493 | 397.1924 | -18.3903
494 | 397.998 | -18.3727
495 | 398.8037 | -18.3551
496 | 399.6094 | -18.3376
497 | 400.415 | -18.3201
498 | 401.2207 | -18.3026
499 | 402.0264 | -18.2852
500 | 402.832 | -18.2678
501 | 403.6377 | -18.2504
502 | 404.4434 | -18.2331
503 | 405.249 | -18.2158
504 | 406.0547 | -18.1986
505 | 406.8604 | -18.1814
506 | 407.666 | -18.1642
507 | 408.4717 | -18.147
508 | 409.2773 | -18.1299
509 | 410.083 | -18.1128
510 | 410.8887 | -18.0958
511 | 411.6943 | -18.0788
512 | 412.5 | -18.0618
513 | 413.3057 | -18.0449
514 | 414.1113 | -18.0279
515 | 414.917 | -18.0111
516 | 415.7227 | -17.9942 | 6
517 | 416.5283 | -17.9774
518 | 417.334 | -17.9606
519 | 418.1396 | -17.9439
520 | 418.9453 | -17.9271
521 | 419.751 | -17.9104
522 | 420.5566 | -17.8938
523 | 421.3623 | -17.8772
524 | 422.168 | -17.8606
525 | 422.9736 | -17.844
526 | 423.7793 | -17.8275
527 | 424.585 | -17.811
528 | 425.3906 | -17.7945
529 | 426.1963 | -17.7781
530 | 427.002 | -17.7617
531 | 427.8076 | -17.7453
532 | 428.6133 | -17.729
533 | 429.4189 | -17.7127
534 | 430.2246 | -17.6964
535 | 431.0303 | -17.6801
536 | 431.8359 | -17.6639
537 | 432.6416 | -17.6477
538 | 433.4473 | -17.6316
539 | 434.2529 | -17.6154
540 | 435.0586 | -17.5993
541 | 435.8643 | -17.5833
542 | 436.6699 | -17.5672
543 | 437.4756 | -17.5512
544 | 438.2812 | -17.5352
545 | 439.0869 | -17.5193
546 | 439.8926 | -17.5033
547 | 440.6982 | -17.4875
548 | 441.5039 | -17.4716
549 | 442.3096 | -17.4558
550 | 443.1152 | -17.4399
551 | 443.9209 | -17.4242
552 | 444.7266 | -17.4084
553 | 445.5322 | -17.3927
554 | 446.3379 | -17.377
555 | 447.1436 | -17.3613
556 | 447.9492 | -17.3457
557 | 448.7549 | -17.3301
558 | 449.5605 | -17.3145
559 | 450.3662 | -17.299
560 | 451.1719 | -17.2834
561 | 451.9775 | -17.2679
562 | 452.7832 | -17.2525
563 | 453.5889 | -17.237
564 | 454.3945 | -17.2216
565 | 455.2002 | -17.2062
566 | 456.0059 | -17.1909
567 | 456.8115 | -17.1755
568 | 457.6172 | -17.1602
569 | 458.4229 | -17.145
570 | 459.2285 | -17.1297
571 | 460.0342 | -17.1145
572 | 460.8398 | -17.0993
573 | 461.6455 | -17.0841
574 | 462.4512 | -17.069
575 | 463.2568 | -17.0538
576 | 464.0625 | -17.0387
577 | 464.8682 | -17.0237
578 | 465.6738 | -17.0086
579 | 466.4795 | -16.9936
580 | 467.2852 | -16.9786
581 | 468.0908 | -16.9637
582 | 468.8965 | -16.9487
583 | 469.7021 | -16.9338
584 | 470.5078 | -16.9189
585 | 471.3135 | -16.9041
586 | 472.1191 | -16.8892
587 | 472.9248 | -16.8744
588 | 473.7305 | -16.8597
589 | 474.5361 | -16.8449
590 | 475.3418 | -16.8302
591 | 476.1475 | -16.8154
592 | 476.9531 | -16.8008
593 | 477.7588 | -16.7861
594 | 478.5645 | -16.7715
595 | 479.3701 | -16.7569
596 | 480.1758 | -16.7423
597 | 480.9814 | -16.7277
598 | 481.7871 | -16.7132
599 | 482.5928 | -16.6987
600 | 483.3984 | -16.6842
601 | 484.2041 | -16.6697
602 | 485.0098 | -16.6553
603 | 485.8154 | -16.6409
604 | 486.6211 | -16.6265
605 | 487.4268 | -16.6121
606 | 488.2324 | -16.5977
607 | 489.0381 | -16.5834
608 | 489.8438 | -16.5691
609 | 490.6494 | -16.5549
610 | 491.4551 | -16.5406
611 | 492.2607 | -16.5264
612 | 493.0664 | -16.5122
613 | 493.8721 | -16.498
614 | 494.6777 | -16.4838
615 | 495.4834 | -16.4697
616 | 496.2891 | -16.4556
617 | 497.0947 | -16.4415
618 | 497.9004 | -16.4274
619 | 498.7061 | -16.4134
620 | 499.5117 | -16.3994
621 | 500.3174 | -16.3854
622 | 501.123 | -16.3714
623 | 501.9287 | -16.3574
624 | 502.7344 | -16.3435
625 | 503.54 | -16.3296
626 | 504.3457 | -16.3157
627 | 505.1514 | -16.3018
628 | 505.957 | -16.288
629 | 506.7627 | -16.2742
630 | 507.5684 | -16.2604
631 | 508.374 | -16.2466
632 | 509.1797 | -16.2329
633 | 509.9854 | -16.2191
634 | 510.791 | -16.2054
635 | 511.5967 | -16.1917
636 | 512.4023 | -16.1781
637 | 513.208 | -16.1644
638 | 514.0137 | -16.1508
639 | 514.8193 | -16.1372
640 | 515.625 | -16.1236
641 | 516.4307 | -16.11
642 | 517.2363 | -16.0965
643 | 518.042 | -16.083
644 | 518.8477 | -16.0695
645 | 519.6533 | -16.056
646 | 520.459 | -16.0425
647 | 521.2646 | -16.0291
648 | 522.0703 | -16.0157
649 | 522.876 | -16.0023
650 | 523.6816 | -15.9889
651 | 524.4873 | -15.9756
652 | 525.293 | -15.9622
653 | 526.0986 | -15.9489
654 | 526.9043 | -15.9356
655 | 527.71 | -15.9224
656 | 528.5156 | -15.9091
657 | 529.3213 | -15.8959
658 | 530.127 | -15.8827
659 | 530.9326 | -15.8695
660 | 531.7383 | -15.8563
661 | 532.5439 | -15.8432
662 | 533.3496 | -15.83
663 | 534.1553 | -15.8169
664 | 534.9609 | -15.8038
665 | 535.7666 | -15.7908
666 | 536.5723 | -15.7777
667 | 537.3779 | -15.7647
668 | 538.1836 | -15.7517
669 | 538.9893 | -15.7387
670 | 539.7949 | -15.7257
671 | 540.6006 | -15.7127
672 | 541.4062 | -15.6998
673 | 542.2119 | -15.6869
674 | 543.0176 | -15.674
675 | 543.8232 | -15.6611
676 | 544.6289 | -15.6483
677 | 545.4346 | -15.6354
678 | 546.2402 | -15.6226
679 | 547.0459 | -15.6098
680 | 547.8516 | -15.597
681 | 548.6572 | -15.5843
682 | 549.4629 | -15.5715
683 | 550.2686 | -15.5588
684 | 551.0742 | -15.5461
685 | 551.8799 | -15.5334
686 | 552.6855 | -15.5207
687 | 553.4912 | -15.5081
688 | 554.2969 | -15.4954
689 | 555.1025 | -15.4828
690 | 555.9082 | -15.4702
691 | 556.7139 | -15.4576
692 | 557.5195 | -15.4451
693 | 558.3252 | -15.4325
694 | 559.1309 | -15.42
695 | 559.9365 | -15.4075
696 | 560.7422 | -15.395
697 | 561.5479 | -15.3825
698 | 562.3535 | -15.3701
699 | 563.1592 | -15.3577
700 | 563.9648 | -15.3452
701 | 564.7705 | -15.3328
702 | 565.5762 | -15.3205
703 | 566.3818 | -15.3081
704 | 567.1875 | -15.2957
705 | 567.9932 | -15.2834
706 | 568.7988 | -15.2711
707 | 569.6045 | -15.2588
708 | 570.4102 | -15.2465
709 | 571.2158 | -15.2343
710 | 572.0215 | -15.222
711 | 572.8271 | -15.2098
712 | 573.6328 | -15.1976
713 | 574.4385 | -15.1854
714 | 575.2441 | -15.1732
715 | 576.0498 | -15.1611
716 | 576.8555 | -15.1489
717 | 577.6611 | -15.1368
718 | 578.4668 | -15.1247
719 | 579.2725 | -15.1126
720 | 580.0781 | -15.1005
721 | 580.8838 | -15.0885
722 | 581.6895 | -15.0765
723 | 582.4951 | -15.0644
724 | 583.3008 | -15.0524
725 | 584.1064 | -15.0404
726 | 584.9121 | -15.0285
727 | 585.7178 | -15.0165
728 | 586.5234 | -15.0046 | 5
729 | 587.3291 | -14.9926
730 | 588.1348 | -14.9807
731 | 588.9404 | -14.9689
732 | 589.7461 | -14.957
733 | 590.5518 | -14.9451
734 | 591.3574 | -14.9333
735 | 592.1631 | -14.9215
736 | 592.9688 | -14.9096
737 | 593.7744 | -14.8978
738 | 594.5801 | -14.8861
739 | 595.3857 | -14.8743
740 | 596.1914 | -14.8626
741 | 596.9971 | -14.8508
742 | 597.8027 | -14.8391
743 | 598.6084 | -14.8274
744 | 599.4141 | -14.8157
745 | 600.2197 | -14.8041
746 | 601.0254 | -14.7924
747 | 601.8311 | -14.7808
748 | 602.6367 | -14.7692
749 | 603.4424 | -14.7576
750 | 604.248 | -14.746
751 | 605.0537 | -14.7344
752 | 605.8594 | -14.7228
753 | 606.665 | -14.7113
754 | 607.4707 | -14.6998
755 | 608.2764 | -14.6883
756 | 609.082 | -14.6768
757 | 609.8877 | -14.6653
758 | 610.6934 | -14.6538
759 | 611.499 | -14.6424
760 | 612.3047 | -14.6309
761 | 613.1104 | -14.6195
762 | 613.916 | -14.6081
763 | 614.7217 | -14.5967
764 | 615.5273 | -14.5853
765 | 616.333 | -14.574
766 | 617.1387 | -14.5626
767 | 617.9443 | -14.5513
768 | 618.75 | -14.54
769 | 619.5557 | -14.5287
770 | 620.3613 | -14.5174
771 | 621.167 | -14.5061
772 | 621.9727 | -14.4949
773 | 622.7783 | -14.4836
774 | 623.584 | -14.4724
775 | 624.3896 | -14.4612
776 | 625.1953 | -14.45
777 | 626.001 | -14.4388
778 | 626.8066 | -14.4276
779 | 627.6123 | -14.4164
780 | 628.418 | -14.4053
781 | 629.2236 | -14.3942
782 | 630.0293 | -14.3831
783 | 630.835 | -14.372
784 | 631.6406 | -14.3609
785 | 632.4463 | -14.3498
786 | 633.252 | -14.3387
787 | 634.0576 | -14.3277
788 | 634.8633 | -14.3167
789 | 635.6689 | -14.3057
790 | 636.4746 | -14.2947
791 | 637.2803 | -14.2837
792 | 638.0859 | -14.2727
793 | 638.8916 | -14.2617
794 | 639.6973 | -14.2508
795 | 640.5029 | -14.2399
796 | 641.3086 | -14.2289
797 | 642.1143 | -14.218
798 | 642.9199 | -14.2071
799 | 643.7256 | -14.1963
800 | 644.5312 | -14.1854
801 | 645.3369 | -14.1745
802 | 646.1426 | -14.1637
803 | 646.9482 | -14.1529
804 | 647.7539 | -14.1421
805 | 648.5596 | -14.1313
806 | 649.3652 | -14.1205
807 | 650.1709 | -14.1097
808 | 650.9766 | -14.099
809 | 651.7822 | -14.0882
810 | 652.5879 | -14.0775
811 | 653.3936 | -14.0668
812 | 654.1992 | -14.0561
813 | 655.0049 | -14.0454
814 | 655.8105 | -14.0347
815 | 656.6162 | -14.024
816 | 657.4219 | -14.0134
817 | 658.2275 | -14.0028
818 | 659.0332 | -13.9921
819 | 659.8389 | -13.9815
820 | 660.6445 | -13.9709
821 | 661.4502 | -13.9603
822 | 662.2559 | -13.9498
823 | 663.0615 | -13.9392
824 | 663.8672 | -13.9287
825 | 664.6729 | -13.9181
826 | 665.4785 | -13.9076
827 | 666.2842 | -13.8971
828 | 667.0898 | -13.8866
829 | 667.8955 | -13.8761
830 | 668.7012 | -13.8656
831 | 669.5068 | -13.8552
832 | 670.3125 | -13.8447
833 | 671.1182 | -13.8343
834 | 671.9238 | -13.8239
835 | 672.7295 | -13.8135
836 | 673.5352 | -13.8031
837 | 674.3408 | -13.7927
838 | 675.1465 | -13.7823
839 | 675.9521 | -13.772
840 | 676.7578 | -13.7616
841 | 677.5635 | -13.7513
842 | 678.3691 | -13.741
843 | 679.1748 | -13.7306
844 | 679.9805 | -13.7204
845 | 680.7861 | -13.7101
846 | 681.5918 | -13.6998
847 | 682.3975 | -13.6895
848 | 683.2031 | -13.6793
849 | 684.0088 | -13.669
850 | 684.8145 | -13.6588
851 | 685.6201 | -13.6486
852 | 686.4258 | -13.6384
853 | 687.2314 | -13.6282
854 | 688.0371 | -13.618
855 | 688.8428 | -13.6079
856 | 689.6484 | -13.5977
857 | 690.4541 | -13.5876
858 | 691.2598 | -13.5775
859 | 692.0654 | -13.5673
860 | 692.8711 | -13.5572
861 | 693.6768 | -13.5471
862 | 694.4824 | -13.5371
863 | 695.2881 | -13.527
864 | 696.0938 | -13.5169
865 | 696.8994 | -13.5069
866 | 697.7051 | -13.4968
867 | 698.5107 | -13.4868
868 | 699.3164 | -13.4768
869 | 700.1221 | -13.4668
870 | 700.9277 | -13.4568
871 | 701.7334 | -13.4468
872 | 702.5391 | -13.4369
873 | 703.3447 | -13.4269
874 | 704.1504 | -13.417
875 | 704.9561 | -13.407
876 | 705.7617 | -13.3971
877 | 706.5674 | -13.3872
878 | 707.373 | -13.3773
879 | 708.1787 | -13.3674
880 | 708.9844 | -13.3575
881 | 709.79 | -13.3477
882 | 710.5957 | -13.3378
883 | 711.4014 | -13.328
884 | 712.207 | -13.3182
885 | 713.0127 | -13.3083
886 | 713.8184 | -13.2985
887 | 714.624 | -13.2887
888 | 715.4297 | -13.2789
889 | 716.2354 | -13.2692
890 | 717.041 | -13.2594
891 | 717.8467 | -13.2496
892 | 718.6523 | -13.2399
893 | 719.458 | -13.2302
894 | 720.2637 | -13.2204
895 | 721.0693 | -13.2107
896 | 721.875 | -13.201
897 | 722.6807 | -13.1914
898 | 723.4863 | -13.1817
899 | 724.292 | -13.172
900 | 725.0977 | -13.1623
901 | 725.9033 | -13.1527
902 | 726.709 | -13.1431
903 | 727.5146 | -13.1334
904 | 728.3203 | -13.1238
905 | 729.126 | -13.1142
906 | 729.9316 | -13.1046
907 | 730.7373 | -13.0951
908 | 731.543 | -13.0855
909 | 732.3486 | -13.0759
910 | 733.1543 | -13.0664
911 | 733.96 | -13.0568
912 | 734.7656 | -13.0473
913 | 735.5713 | -13.0378
914 | 736.377 | -13.0283
915 | 737.1826 | -13.0188
916 | 737.9883 | -13.0093
917 | 738.7939 | -12.9998
918 | 739.5996 | -12.9903
919 | 740.4053 | -12.9809
920 | 741.2109 | -12.9714
921 | 742.0166 | -12.962
922 | 742.8223 | -12.9526
923 | 743.6279 | -12.9432
924 | 744.4336 | -12.9338
925 | 745.2393 | -12.9244
926 | 746.0449 | -12.915
927 | 746.8506 | -12.9056
928 | 747.6562 | -12.8962
929 | 748.4619 | -12.8869
930 | 749.2676 | -12.8775
931 | 750.0732 | -12.8682
932 | 750.8789 | -12.8589
933 | 751.6846 | -12.8496
934 | 752.4902 | -12.8403
935 | 753.2959 | -12.831
936 | 754.1016 | -12.8217
937 | 754.9072 | -12.8124
938 | 755.7129 | -12.8031
939 | 756.5186 | -12.7939
940 | 757.3242 | -12.7846
941 | 758.1299 | -12.7754
942 | 758.9355 | -12.7662
943 | 759.7412 | -12.757
944 | 760.5469 | -12.7478
945 | 761.3525 | -12.7386
946 | 762.1582 | -12.7294
947 | 762.9639 | -12.7202
948 | 763.7695 | -12.711
949 | 764.5752 | -12.7019
950 | 765.3809 | -12.6927
951 | 766.1865 | -12.6836
952 | 766.9922 | -12.6745
953 | 767.7979 | -12.6653
954 | 768.6035 | -12.6562
955 | 769.4092 | -12.6471
956 | 770.2148 | -12.638
957 | 771.0205 | -12.629
958 | 771.8262 | -12.6199
959 | 772.6318 | -12.6108
960 | 773.4375 | -12.6018
961 | 774.2432 | -12.5927
962 | 775.0488 | -12.5837
963 | 775.8545 | -12.5747
964 | 776.6602 | -12.5657
965 | 777.4658 | -12.5567
966 | 778.2715 | -12.5477
967 | 779.0771 | -12.5387
968 | 779.8828 | -12.5297
969 | 780.6885 | -12.5207
970 | 781.4941 | -12.5118
971 | 782.2998 | -12.5028
972 | 783.1055 | -12.4939
973 | 783.9111 | -12.4849
974 | 784.7168 | -12.476
975 | 785.5225 | -12.4671
976 | 786.3281 | -12.4582
977 | 787.1338 | -12.4493
978 | 787.9395 | -12.4404
979 | 788.7451 | -12.4315
980 | 789.5508 | -12.4227
981 | 790.3564 | -12.4138
982 | 791.1621 | -12.405
983 | 791.9678 | -12.3961
984 | 792.7734 | -12.3873
985 | 793.5791 | -12.3785
986 | 794.3848 | -12.3697
987 | 795.1904 | -12.3609
988 | 795.9961 | -12.3521
989 | 796.8018 | -12.3433
990 | 797.6074 | -12.3345
991 | 798.4131 | -12.3257
992 | 799.2188 | -12.317
993 | 800.0244 | -12.3082
994 | 800.8301 | -12.2995
995 | 801.6357 | -12.2907
996 | 802.4414 | -12.282
997 | 803.2471 | -12.2733
998 | 804.0527 | -12.2646
999 | 804.8584 | -12.2559
1000 | 805.6641 | -12.2472
1001 | 806.4697 | -12.2385
1002 | 807.2754 | -12.2298
1003 | 808.0811 | -12.2212
1004 | 808.8867 | -12.2125
1005 | 809.6924 | -12.2039
1006 | 810.498 | -12.1952
1007 | 811.3037 | -12.1866
1008 | 812.1094 | -12.178
1009 | 812.915 | -12.1694
1010 | 813.7207 | -12.1608
1011 | 814.5264 | -12.1522
1012 | 815.332 | -12.1436
1013 | 816.1377 | -12.135
1014 | 816.9434 | -12.1264
1015 | 817.749 | -12.1179
1016 | 818.5547 | -12.1093
1017 | 819.3604 | -12.1008
1018 | 820.166 | -12.0922
1019 | 820.9717 | -12.0837
1020 | 821.7773 | -12.0752
1021 | 822.583 | -12.0667
1022 | 823.3887 | -12.0582
1023 | 824.1943 | -12.0497
1024 | 825 | -12.0412
1025 | 825.8057 | -12.0327
1026 | 826.6113 | -12.0243
1027 | 827.417 | -12.0158
1028 | 828.2227 | -12.0073 | 4
1029 | 829.0283 | -11.9989
1030 | 829.834 | -11.9905
1031 | 830.6396 | -11.982
1032 | 831.4453 | -11.9736
1033 | 832.251 | -11.9652
1034 | 833.0566 | -11.9568
1035 | 833.8623 | -11.9484
1036 | 834.668 | -11.94
1037 | 835.4736 | -11.9316
1038 | 836.2793 | -11.9233
1039 | 837.085 | -11.9149
1040 | 837.8906 | -11.9065
1041 | 838.6963 | -11.8982
1042 | 839.502 | -11.8898
1043 | 840.3076 | -11.8815
1044 | 841.1133 | -11.8732
1045 | 841.9189 | -11.8649
1046 | 842.7246 | -11.8566
1047 | 843.5303 | -11.8483
1048 | 844.3359 | -11.84
1049 | 845.1416 | -11.8317
1050 | 845.9473 | -11.8234
1051 | 846.7529 | -11.8151
1052 | 847.5586 | -11.8069
1053 | 848.3643 | -11.7986
1054 | 849.1699 | -11.7904
1055 | 849.9756 | -11.7821
1056 | 850.7812 | -11.7739
1057 | 851.5869 | -11.7657
1058 | 852.3926 | -11.7575
1059 | 853.1982 | -11.7493
1060 | 854.0039 | -11.7411
1061 | 854.8096 | -11.7329
1062 | 855.6152 | -11.7247
1063 | 856.4209 | -11.7165
1064 | 857.2266 | -11.7084
1065 | 858.0322 | -11.7002
1066 | 858.8379 | -11.6921
1067 | 859.6436 | -11.6839
1068 | 860.4492 | -11.6758
1069 | 861.2549 | -11.6676
1070 | 862.0605 | -11.6595
1071 | 862.8662 | -11.6514
1072 | 863.6719 | -11.6433
1073 | 864.4775 | -11.6352
1074 | 865.2832 | -11.6271
1075 | 866.0889 | -11.619
1076 | 866.8945 | -11.611
1077 | 867.7002 | -11.6029
1078 | 868.5059 | -11.5948
1079 | 869.3115 | -11.5868
1080 | 870.1172 | -11.5787
1081 | 870.9229 | -11.5707
1082 | 871.7285 | -11.5627
1083 | 872.5342 | -11.5546
1084 | 873.3398 | -11.5466
1085 | 874.1455 | -11.5386
1086 | 874.9512 | -11.5306
1087 | 875.7568 | -11.5226
1088 | 876.5625 | -11.5146
1089 | 877.3682 | -11.5066
1090 | 878.1738 | -11.4987
1091 | 878.9795 | -11.4907
1092 | 879.7852 | -11.4827
1093 | 880.5908 | -11.4748
1094 | 881.3965 | -11.4669
1095 | 882.2021 | -11.4589
1096 | 883.0078 | -11.451
1097 | 883.8135 | -11.4431
1098 | 884.6191 | -11.4352
1099 | 885.4248 | -11.4272
1100 | 886.2305 | -11.4193
1101 | 887.0361 | -11.4115
1102 | 887.8418 | -11.4036
1103 | 888.6475 | -11.3957
1104 | 889.4531 | -11.3878
1105 | 890.2588 | -11.38
1106 | 891.0645 | -11.3721
1107 | 891.8701 | -11.3642
1108 | 892.6758 | -11.3564
1109 | 893.4814 | -11.3486
1110 | 894.2871 | -11.3407
1111 | 895.0928 | -11.3329
1112 | 895.8984 | -11.3251
1113 | 896.7041 | -11.3173
1114 | 897.5098 | -11.3095
1115 | 898.3154 | -11.3017
1116 | 899.1211 | -11.2939
1117 | 899.9268 | -11.2861
1118 | 900.7324 | -11.2784
1119 | 901.5381 | -11.2706
1120 | 902.3438 | -11.2628
1121 | 903.1494 | -11.2551
1122 | 903.9551 | -11.2473
1123 | 904.7607 | -11.2396
1124 | 905.5664 | -11.2319
1125 | 906.3721 | -11.2241
1126 | 907.1777 | -11.2164
1127 | 907.9834 | -11.2087
1128 | 908.7891 | -11.201
1129 | 909.5947 | -11.1933
1130 | 910.4004 | -11.1856
1131 | 911.2061 | -11.1779
1132 | 912.0117 | -11.1703
1133 | 912.8174 | -11.1626
1134 | 913.623 | -11.1549
1135 | 914.4287 | -11.1473
1136 | 915.2344 | -11.1396
1137 | 916.04 | -11.132
1138 | 916.8457 | -11.1244
1139 | 917.6514 | -11.1167
1140 | 918.457 | -11.1091
1141 | 919.2627 | -11.1015
1142 | 920.0684 | -11.0939
1143 | 920.874 | -11.0863
1144 | 921.6797 | -11.0787
1145 | 922.4854 | -11.0711
1146 | 923.291 | -11.0635
1147 | 924.0967 | -11.0559
1148 | 924.9023 | -11.0484
1149 | 925.708 | -11.0408
1150 | 926.5137 | -11.0332
1151 | 927.3193 | -11.0257
1152 | 928.125 | -11.0181
1153 | 928.9307 | -11.0106
1154 | 929.7363 | -11.0031
1155 | 930.542 | -10.9956
1156 | 931.3477 | -10.988
1157 | 932.1533 | -10.9805
1158 | 932.959 | -10.973
1159 | 933.7646 | -10.9655
1160 | 934.5703 | -10.958
1161 | 935.376 | -10.9506
1162 | 936.1816 | -10.9431
1163 | 936.9873 | -10.9356
1164 | 937.793 | -10.9281
1165 | 938.5986 | -10.9207
1166 | 939.4043 | -10.9132
1167 | 940.21 | -10.9058
1168 | 941.0156 | -10.8983
1169 | 941.8213 | -10.8909
1170 | 942.627 | -10.8835
1171 | 943.4326 | -10.8761
1172 | 944.2383 | -10.8686
1173 | 945.0439 | -10.8612
1174 | 945.8496 | -10.8538
1175 | 946.6553 | -10.8464
1176 | 947.4609 | -10.8391
1177 | 948.2666 | -10.8317
1178 | 949.0723 | -10.8243
1179 | 949.8779 | -10.8169
1180 | 950.6836 | -10.8096
1181 | 951.4893 | -10.8022
1182 | 952.2949 | -10.7948
1183 | 953.1006 | -10.7875
1184 | 953.9062 | -10.7802
1185 | 954.7119 | -10.7728
1186 | 955.5176 | -10.7655
1187 | 956.3232 | -10.7582
1188 | 957.1289 | -10.7509
1189 | 957.9346 | -10.7436
1190 | 958.7402 | -10.7363
1191 | 959.5459 | -10.729
1192 | 960.3516 | -10.7217
1193 | 961.1572 | -10.7144
1194 | 961.9629 | -10.7071
1195 | 962.7686 | -10.6998
1196 | 963.5742 | -10.6926
1197 | 964.3799 | -10.6853
1198 | 965.1855 | -10.6781
1199 | 965.9912 | -10.6708
1200 | 966.7969 | -10.6636
1201 | 967.6025 | -10.6563
1202 | 968.4082 | -10.6491
1203 | 969.2139 | -10.6419
1204 | 970.0195 | -10.6347
1205 | 970.8252 | -10.6275
1206 | 971.6309 | -10.6203
1207 | 972.4365 | -10.6131
1208 | 973.2422 | -10.6059
1209 | 974.0479 | -10.5987
1210 | 974.8535 | -10.5915
1211 | 975.6592 | -10.5843
1212 | 976.4648 | -10.5771
1213 | 977.2705 | -10.57
1214 | 978.0762 | -10.5628
1215 | 978.8818 | -10.5557
1216 | 979.6875 | -10.5485
1217 | 980.4932 | -10.5414
1218 | 981.2988 | -10.5343
1219 | 982.1045 | -10.5271
1220 | 982.9102 | -10.52
1221 | 983.7158 | -10.5129
1222 | 984.5215 | -10.5058
1223 | 985.3271 | -10.4987
1224 | 986.1328 | -10.4916
1225 | 986.9385 | -10.4845
1226 | 987.7441 | -10.4774
1227 | 988.5498 | -10.4703
1228 | 989.3555 | -10.4632
1229 | 990.1611 | -10.4562
1230 | 990.9668 | -10.4491
1231 | 991.7725 | -10.442
1232 | 992.5781 | -10.435
1233 | 993.3838 | -10.4279
1234 | 994.1895 | -10.4209
1235 | 994.9951 | -10.4139
1236 | 995.8008 | -10.4068
1237 | 996.6064 | -10.3998
1238 | 997.4121 | -10.3928
1239 | 998.2178 | -10.3858
1240 | 999.0234 | -10.3788
1241 | 999.8291 | -10.3718
1242 | 1000.6348 | -10.3648
1243 | 1001.4404 | -10.3578
1244 | 1002.2461 | -10.3508
1245 | 1003.0518 | -10.3438
1246 | 1003.8574 | -10.3368
1247 | 1004.6631 | -10.3299
1248 | 1005.4688 | -10.3229
1249 | 1006.2744 | -10.316
1250 | 1007.0801 | -10.309
1251 | 1007.8857 | -10.3021
1252 | 1008.6914 | -10.2951
1253 | 1009.4971 | -10.2882
1254 | 1010.3027 | -10.2812
1255 | 1011.1084 | -10.2743
1256 | 1011.9141 | -10.2674
1257 | 1012.7197 | -10.2605
1258 | 1013.5254 | -10.2536
1259 | 1014.3311 | -10.2467
1260 | 1015.1367 | -10.2398
1261 | 1015.9424 | -10.2329
1262 | 1016.748 | -10.226
1263 | 1017.5537 | -10.2191
1264 | 1018.3594 | -10.2123
1265 | 1019.165 | -10.2054
1266 | 1019.9707 | -10.1985
1267 | 1020.7764 | -10.1917
1268 | 1021.582 | -10.1848
1269 | 1022.3877 | -10.178
1270 | 1023.1934 | -10.1711
1271 | 1023.999 | -10.1643
1272 | 1024.8047 | -10.1575
1273 | 1025.6104 | -10.1506
1274 | 1026.416 | -10.1438
1275 | 1027.2217 | -10.137
1276 | 1028.0273 | -10.1302
1277 | 1028.833 | -10.1234
1278 | 1029.6387 | -10.1166
1279 | 1030.4443 | -10.1098
1280 | 1031.25 | -10.103
1281 | 1032.0557 | -10.0962
1282 | 1032.8613 | -10.0894
1283 | 1033.667 | -10.0827
1284 | 1034.4727 | -10.0759
1285 | 1035.2783 | -10.0691
1286 | 1036.084 | -10.0624
1287 | 1036.8896 | -10.0556
1288 | 1037.6953 | -10.0489
1289 | 1038.501 | -10.0421
1290 | 1039.3066 | -10.0354
1291 | 1040.1123 | -10.0287
1292 | 1040.918 | -10.0219
1293 | 1041.7236 | -10.0152
1294 | 1042.5293 | -10.0085
1295 | 1043.335 | -10.0018
1296 | 1044.1406 | -9.9951
1297 | 1044.9463 | -9.9884
1298 | 1045.752 | -9.9817
1299 | 1046.5576 | -9.975
1300 | 1047.3633 | -9.9683
1301 | 1048.1689 | -9.9617
1302 | 1048.9746 | -9.955
1303 | 1049.7803 | -9.9483
1304 | 1050.5859 | -9.9416
1305 | 1051.3916 | -9.935
1306 | 1052.1973 | -9.9283
1307 | 1053.0029 | -9.9217
1308 | 1053.8086 | -9.915
1309 | 1054.6143 | -9.9084
1310 | 1055.4199 | -9.9018
1311 | 1056.2256 | -9.8951
1312 | 1057.0312 | -9.8885
1313 | 1057.8369 | -9.8819
1314 | 1058.6426 | -9.8753
1315 | 1059.4482 | -9.8687
1316 | 1060.2539 | -9.8621
1317 | 1061.0596 | -9.8555
1318 | 1061.8652 | -9.8489
1319 | 1062.6709 | -9.8423
1320 | 1063.4766 | -9.8357
1321 | 1064.2822 | -9.8291
1322 | 1065.0879 | -9.8226
1323 | 1065.8936 | -9.816
1324 | 1066.6992 | -9.8094
1325 | 1067.5049 | -9.8029
1326 | 1068.3105 | -9.7963
1327 | 1069.1162 | -9.7898
1328 | 1069.9219 | -9.7832
1329 | 1070.7275 | -9.7767
1330 | 1071.5332 | -9.7702
1331 | 1072.3389 | -9.7636
1332 | 1073.1445 | -9.7571
1333 | 1073.9502 | -9.7506
1334 | 1074.7559 | -9.7441
1335 | 1075.5615 | -9.7376
1336 | 1076.3672 | -9.7311
1337 | 1077.1729 | -9.7246
1338 | 1077.9785 | -9.7181
1339 | 1078.7842 | -9.7116
1340 | 1079.5898 | -9.7051
1341 | 1080.3955 | -9.6986
1342 | 1081.2012 | -9.6921
1343 | 1082.0068 | -9.6857
1344 | 1082.8125 | -9.6792
1345 | 1083.6182 | -9.6728
1346 | 1084.4238 | -9.6663
1347 | 1085.2295 | -9.6598
1348 | 1086.0352 | -9.6534
1349 | 1086.8408 | -9.647
1350 | 1087.6465 | -9.6405
1351 | 1088.4521 | -9.6341
1352 | 1089.2578 | -9.6277
1353 | 1090.0635 | -9.6212
1354 | 1090.8691 | -9.6148
1355 | 1091.6748 | -9.6084
1356 | 1092.4805 | -9.602
1357 | 1093.2861 | -9.5956
1358 | 1094.0918 | -9.5892
1359 | 1094.8975 | -9.5828
1360 | 1095.7031 | -9.5764
1361 | 1096.5088 | -9.57
1362 | 1097.3145 | -9.5637
1363 | 1098.1201 | -9.5573
1364 | 1098.9258 | -9.5509
1365 | 1099.7314 | -9.5445
1366 | 1100.5371 | -9.5382
1367 | 1101.3428 | -9.5318
1368 | 1102.1484 | -9.5255
1369 | 1102.9541 | -9.5191
1370 | 1103.7598 | -9.5128
1371 | 1104.5654 | -9.5064
1372 | 1105.3711 | -9.5001
1373 | 1106.1768 | -9.4938
1374 | 1106.9824 | -9.4875
1375 | 1107.7881 | -9.4811
1376 | 1108.5938 | -9.4748
1377 | 1109.3994 | -9.4685
1378 | 1110.2051 | -9.4622
1379 | 1111.0107 | -9.4559
1380 | 1111.8164 | -9.4496
1381 | 1112.6221 | -9.4433
1382 | 1113.4277 | -9.437
1383 | 1114.2334 | -9.4308
1384 | 1115.0391 | -9.4245
1385 | 1115.8447 | -9.4182
1386 | 1116.6504 | -9.4119
1387 | 1117.4561 | -9.4057
1388 | 1118.2617 | -9.3994
1389 | 1119.0674 | -9.3932
1390 | 1119.873 | -9.3869
1391 | 1120.6787 | -9.3807
1392 | 1121.4844 | -9.3744
1393 | 1122.29 | -9.3682
1394 | 1123.0957 | -9.3619
1395 | 1123.9014 | -9.3557
1396 | 1124.707 | -9.3495
1397 | 1125.5127 | -9.3433
1398 | 1126.3184 | -9.3371
1399 | 1127.124 | -9.3308
1400 | 1127.9297 | -9.3246
1401 | 1128.7354 | -9.3184
1402 | 1129.541 | -9.3122
1403 | 1130.3467 | -9.306
1404 | 1131.1523 | -9.2999
1405 | 1131.958 | -9.2937
1406 | 1132.7637 | -9.2875
1407 | 1133.5693 | -9.2813
1408 | 1134.375 | -9.2751
1409 | 1135.1807 | -9.269
1410 | 1135.9863 | -9.2628
1411 | 1136.792 | -9.2567
1412 | 1137.5977 | -9.2505
1413 | 1138.4033 | -9.2444
1414 | 1139.209 | -9.2382
1415 | 1140.0146 | -9.2321
1416 | 1140.8203 | -9.2259
1417 | 1141.626 | -9.2198
1418 | 1142.4316 | -9.2137
1419 | 1143.2373 | -9.2076
1420 | 1144.043 | -9.2014
1421 | 1144.8486 | -9.1953
1422 | 1145.6543 | -9.1892
1423 | 1146.46 | -9.1831
1424 | 1147.2656 | -9.177
1425 | 1148.0713 | -9.1709
1426 | 1148.877 | -9.1648
1427 | 1149.6826 | -9.1587
1428 | 1150.4883 | -9.1526
1429 | 1151.2939 | -9.1466
1430 | 1152.0996 | -9.1405
1431 | 1152.9053 | -9.1344
1432 | 1153.7109 | -9.1283
1433 | 1154.5166 | -9.1223
1434 | 1155.3223 | -9.1162
1435 | 1156.1279 | -9.1102
1436 | 1156.9336 | -9.1041
1437 | 1157.7393 | -9.0981
1438 | 1158.5449 | -9.092
1439 | 1159.3506 | -9.086
1440 | 1160.1562 | -9.0799
1441 | 1160.9619 | -9.0739
1442 | 1161.7676 | -9.0679
1443 | 1162.5732 | -9.0619
1444 | 1163.3789 | -9.0559
1445 | 1164.1846 | -9.0498
1446 | 1164.9902 | -9.0438
1447 | 1165.7959 | -9.0378
1448 | 1166.6016 | -9.0318
1449 | 1167.4072 | -9.0258
1450 | 1168.2129 | -9.0198
1451 | 1169.0186 | -9.0139
1452 | 1169.8242 | -9.0079
1453 | 1170.6299 | -9.0019 | 3
1454 | 1171.4355 | -8.9959
1455 | 1172.2412 | -8.9899
1456 | 1173.0469 | -8.984
1457 | 1173.8525 | -8.978
1458 | 1174.6582 | -8.972
1459 | 1175.4639 | -8.9661
1460 | 1176.2695 | -8.9601
1461 | 1177.0752 | -8.9542
1462 | 1177.8809 | -8.9483
1463 | 1178.6865 | -8.9423
1464 | 1179.4922 | -8.9364
1465 | 1180.2979 | -8.9304
1466 | 1181.1035 | -8.9245
1467 | 1181.9092 | -8.9186
1468 | 1182.7148 | -8.9127
1469 | 1183.5205 | -8.9068
1470 | 1184.3262 | -8.9009
1471 | 1185.1318 | -8.8949
1472 | 1185.9375 | -8.889
1473 | 1186.7432 | -8.8831
1474 | 1187.5488 | -8.8772
1475 | 1188.3545 | -8.8714
1476 | 1189.1602 | -8.8655
1477 | 1189.9658 | -8.8596
1478 | 1190.7715 | -8.8537
1479 | 1191.5771 | -8.8478
1480 | 1192.3828 | -8.842
1481 | 1193.1885 | -8.8361
1482 | 1193.9941 | -8.8302
1483 | 1194.7998 | -8.8244
1484 | 1195.6055 | -8.8185
1485 | 1196.4111 | -8.8127
1486 | 1197.2168 | -8.8068
1487 | 1198.0225 | -8.801
1488 | 1198.8281 | -8.7951
1489 | 1199.6338 | -8.7893
1490 | 1200.4395 | -8.7835
1491 | 1201.2451 | -8.7776
1492 | 1202.0508 | -8.7718
1493 | 1202.8564 | -8.766
1494 | 1203.6621 | -8.7602
1495 | 1204.4678 | -8.7544
1496 | 1205.2734 | -8.7486
1497 | 1206.0791 | -8.7428
1498 | 1206.8848 | -8.737
1499 | 1207.6904 | -8.7312
1500 | 1208.4961 | -8.7254
1501 | 1209.3018 | -8.7196
1502 | 1210.1074 | -8.7138
1503 | 1210.9131 | -8.708
1504 | 1211.7188 | -8.7022
1505 | 1212.5244 | -8.6965
1506 | 1213.3301 | -8.6907
1507 | 1214.1357 | -8.6849
1508 | 1214.9414 | -8.6792
1509 | 1215.7471 | -8.6734
1510 | 1216.5527 | -8.6677
1511 | 1217.3584 | -8.6619
1512 | 1218.1641 | -8.6562
1513 | 1218.9697 | -8.6504
1514 | 1219.7754 | -8.6447
1515 | 1220.5811 | -8.6389
1516 | 1221.3867 | -8.6332
1517 | 1222.1924 | -8.6275
1518 | 1222.998 | -8.6218
1519 | 1223.8037 | -8.616
1520 | 1224.6094 | -8.6103
1521 | 1225.415 | -8.6046
1522 | 1226.2207 | -8.5989
1523 | 1227.0264 | -8.5932
1524 | 1227.832 | -8.5875
1525 | 1228.6377 | -8.5818
1526 | 1229.4434 | -8.5761
1527 | 1230.249 | -8.5704
1528 | 1231.0547 | -8.5647
1529 | 1231.8604 | -8.559
1530 | 1232.666 | -8.5534
1531 | 1233.4717 | -8.5477
1532 | 1234.2773 | -8.542
1533 | 1235.083 | -8.5364
1534 | 1235.8887 | -8.5307
1535 | 1236.6943 | -8.525
1536 | 1237.5 | -8.5194
1537 | 1238.3057 | -8.5137
1538 | 1239.1113 | -8.5081
1539 | 1239.917 | -8.5024
1540 | 1240.7227 | -8.4968
1541 | 1241.5283 | -8.4911
1542 | 1242.334 | -8.4855
1543 | 1243.1396 | -8.4799
1544 | 1243.9453 | -8.4743
1545 | 1244.751 | -8.4686
1546 | 1245.5566 | -8.463
1547 | 1246.3623 | -8.4574
1548 | 1247.168 | -8.4518
1549 | 1247.9736 | -8.4462
1550 | 1248.7793 | -8.4406
1551 | 1249.585 | -8.435
1552 | 1250.3906 | -8.4294
1553 | 1251.1963 | -8.4238
1554 | 1252.002 | -8.4182
1555 | 1252.8076 | -8.4126
1556 | 1253.6133 | -8.407
1557 | 1254.4189 | -8.4014
1558 | 1255.2246 | -8.3958
1559 | 1256.0303 | -8.3903
1560 | 1256.8359 | -8.3847
1561 | 1257.6416 | -8.3791
1562 | 1258.4473 | -8.3736
1563 | 1259.2529 | -8.368
1564 | 1260.0586 | -8.3625
1565 | 1260.8643 | -8.3569
1566 | 1261.6699 | -8.3514
1567 | 1262.4756 | -8.3458
1568 | 1263.2812 | -8.3403
1569 | 1264.0869 | -8.3347
1570 | 1264.8926 | -8.3292
1571 | 1265.6982 | -8.3237
1572 | 1266.5039 | -8.3181
1573 | 1267.3096 | -8.3126
1574 | 1268.1152 | -8.3071
1575 | 1268.9209 | -8.3016
1576 | 1269.7266 | -8.2961
1577 | 1270.5322 | -8.2906
1578 | 1271.3379 | -8.2851
1579 | 1272.1436 | -8.2796
1580 | 1272.9492 | -8.2741
1581 | 1273.7549 | -8.2686
1582 | 1274.5605 | -8.2631
1583 | 1275.3662 | -8.2576
1584 | 1276.1719 | -8.2521
1585 | 1276.9775 | -8.2466
1586 | 1277.7832 | -8.2411
1587 | 1278.5889 | -8.2357
1588 | 1279.3945 | -8.2302
1589 | 1280.2002 | -8.2247
1590 | 1281.0059 | -8.2193
1591 | 1281.8115 | -8.2138
1592 | 1282.6172 | -8.2083
1593 | 1283.4229 | -8.2029
1594 | 1284.2285 | -8.1974
1595 | 1285.0342 | -8.192
1596 | 1285.8398 | -8.1865
1597 | 1286.6455 | -8.1811
1598 | 1287.4512 | -8.1757
1599 | 1288.2568 | -8.1702
1600 | 1289.0625 | -8.1648
1601 | 1289.8682 | -8.1594
1602 | 1290.6738 | -8.1539
1603 | 1291.4795 | -8.1485
1604 | 1292.2852 | -8.1431
1605 | 1293.0908 | -8.1377
1606 | 1293.8965 | -8.1323
1607 | 1294.7021 | -8.1269
1608 | 1295.5078 | -8.1215
1609 | 1296.3135 | -8.1161
1610 | 1297.1191 | -8.1107
1611 | 1297.9248 | -8.1053
1612 | 1298.7305 | -8.0999
1613 | 1299.5361 | -8.0945
1614 | 1300.3418 | -8.0891
1615 | 1301.1475 | -8.0837
1616 | 1301.9531 | -8.0784
1617 | 1302.7588 | -8.073
1618 | 1303.5645 | -8.0676
1619 | 1304.3701 | -8.0623
1620 | 1305.1758 | -8.0569
1621 | 1305.9814 | -8.0515
1622 | 1306.7871 | -8.0462
1623 | 1307.5928 | -8.0408
1624 | 1308.3984 | -8.0355
1625 | 1309.2041 | -8.0301
1626 | 1310.0098 | -8.0248
1627 | 1310.8154 | -8.0194
1628 | 1311.6211 | -8.0141
1629 | 1312.4268 | -8.0088
1630 | 1313.2324 | -8.0034
1631 | 1314.0381 | -7.9981
1632 | 1314.8438 | -7.9928
1633 | 1315.6494 | -7.9875
1634 | 1316.4551 | -7.9822
1635 | 1317.2607 | -7.9768
1636 | 1318.0664 | -7.9715
1637 | 1318.8721 | -7.9662
1638 | 1319.6777 | -7.9609
1639 | 1320.4834 | -7.9556
1640 | 1321.2891 | -7.9503
1641 | 1322.0947 | -7.945
1642 | 1322.9004 | -7.9397
1643 | 1323.7061 | -7.9344
1644 | 1324.5117 | -7.9292
1645 | 1325.3174 | -7.9239
1646 | 1326.123 | -7.9186
1647 | 1326.9287 | -7.9133
1648 | 1327.7344 | -7.9081
1649 | 1328.54 | -7.9028
1650 | 1329.3457 | -7.8975
1651 | 1330.1514 | -7.8923
1652 | 1330.957 | -7.887
1653 | 1331.7627 | -7.8817
1654 | 1332.5684 | -7.8765
1655 | 1333.374 | -7.8712
1656 | 1334.1797 | -7.866
1657 | 1334.9854 | -7.8607
1658 | 1335.791 | -7.8555
1659 | 1336.5967 | -7.8503
1660 | 1337.4023 | -7.845
1661 | 1338.208 | -7.8398
1662 | 1339.0137 | -7.8346
1663 | 1339.8193 | -7.8294
1664 | 1340.625 | -7.8241
1665 | 1341.4307 | -7.8189
1666 | 1342.2363 | -7.8137
1667 | 1343.042 | -7.8085
1668 | 1343.8477 | -7.8033
1669 | 1344.6533 | -7.7981
1670 | 1345.459 | -7.7929
1671 | 1346.2646 | -7.7877
1672 | 1347.0703 | -7.7825
1673 | 1347.876 | -7.7773
1674 | 1348.6816 | -7.7721
1675 | 1349.4873 | -7.7669
1676 | 1350.293 | -7.7617
1677 | 1351.0986 | -7.7565
1678 | 1351.9043 | -7.7514
1679 | 1352.71 | -7.7462
1680 | 1353.5156 | -7.741
1681 | 1354.3213 | -7.7358
1682 | 1355.127 | -7.7307
1683 | 1355.9326 | -7.7255
1684 | 1356.7383 | -7.7204
1685 | 1357.5439 | -7.7152
1686 | 1358.3496 | -7.71
1687 | 1359.1553 | -7.7049
1688 | 1359.9609 | -7.6998
1689 | 1360.7666 | -7.6946
1690 | 1361.5723 | -7.6895
1691 | 1362.3779 | -7.6843
1692 | 1363.1836 | -7.6792
1693 | 1363.9893 | -7.6741
1694 | 1364.7949 | -7.6689
1695 | 1365.6006 | -7.6638
1696 | 1366.4062 | -7.6587
1697 | 1367.2119 | -7.6536
1698 | 1368.0176 | -7.6484
1699 | 1368.8232 | -7.6433
1700 | 1369.6289 | -7.6382
1701 | 1370.4346 | -7.6331
1702 | 1371.2402 | -7.628
1703 | 1372.0459 | -7.6229
1704 | 1372.8516 | -7.6178
1705 | 1373.6572 | -7.6127
1706 | 1374.4629 | -7.6076
1707 | 1375.2686 | -7.6025
1708 | 1376.0742 | -7.5974
1709 | 1376.8799 | -7.5924
1710 | 1377.6855 | -7.5873
1711 | 1378.4912 | -7.5822
1712 | 1379.2969 | -7.5771
1713 | 1380.1025 | -7.5721
1714 | 1380.9082 | -7.567
1715 | 1381.7139 | -7.5619
1716 | 1382.5195 | -7.5569
1717 | 1383.3252 | -7.5518
1718 | 1384.1309 | -7.5467
1719 | 1384.9365 | -7.5417
1720 | 1385.7422 | -7.5366
1721 | 1386.5479 | -7.5316
1722 | 1387.3535 | -7.5265
1723 | 1388.1592 | -7.5215
1724 | 1388.9648 | -7.5165
1725 | 1389.7705 | -7.5114
1726 | 1390.5762 | -7.5064
1727 | 1391.3818 | -7.5014
1728 | 1392.1875 | -7.4963
1729 | 1392.9932 | -7.4913
1730 | 1393.7988 | -7.4863
1731 | 1394.6045 | -7.4813
1732 | 1395.4102 | -7.4762
1733 | 1396.2158 | -7.4712
1734 | 1397.0215 | -7.4662
1735 | 1397.8271 | -7.4612
1736 | 1398.6328 | -7.4562
1737 | 1399.4385 | -7.4512
1738 | 1400.2441 | -7.4462
1739 | 1401.0498 | -7.4412
1740 | 1401.8555 | -7.4362
1741 | 1402.6611 | -7.4312
1742 | 1403.4668 | -7.4262
1743 | 1404.2725 | -7.4213
1744 | 1405.0781 | -7.4163
1745 | 1405.8838 | -7.4113
1746 | 1406.6895 | -7.4063
1747 | 1407.4951 | -7.4013
1748 | 1408.3008 | -7.3964
1749 | 1409.1064 | -7.3914
1750 | 1409.9121 | -7.3864
1751 | 1410.7178 | -7.3815
1752 | 1411.5234 | -7.3765
1753 | 1412.3291 | -7.3716
1754 | 1413.1348 | -7.3666
1755 | 1413.9404 | -7.3617
1756 | 1414.7461 | -7.3567
1757 | 1415.5518 | -7.3518
1758 | 1416.3574 | -7.3468
1759 | 1417.1631 | -7.3419
1760 | 1417.9688 | -7.3369
1761 | 1418.7744 | -7.332
1762 | 1419.5801 | -7.3271
1763 | 1420.3857 | -7.3222
1764 | 1421.1914 | -7.3172
1765 | 1421.9971 | -7.3123
1766 | 1422.8027 | -7.3074
1767 | 1423.6084 | -7.3025
1768 | 1424.4141 | -7.2976
1769 | 1425.2197 | -7.2926
1770 | 1426.0254 | -7.2877
1771 | 1426.8311 | -7.2828
1772 | 1427.6367 | -7.2779
1773 | 1428.4424 | -7.273
1774 | 1429.248 | -7.2681
1775 | 1430.0537 | -7.2632
1776 | 1430.8594 | -7.2583
1777 | 1431.665 | -7.2535
1778 | 1432.4707 | -7.2486
1779 | 1433.2764 | -7.2437
1780 | 1434.082 | -7.2388
1781 | 1434.8877 | -7.2339
1782 | 1435.6934 | -7.229
1783 | 1436.499 | -7.2242
1784 | 1437.3047 | -7.2193
1785 | 1438.1104 | -7.2144
1786 | 1438.916 | -7.2096
1787 | 1439.7217 | -7.2047
1788 | 1440.5273 | -7.1998
1789 | 1441.333 | -7.195
1790 | 1442.1387 | -7.1901
1791 | 1442.9443 | -7.1853
1792 | 1443.75 | -7.1804
1793 | 1444.5557 | -7.1756
1794 | 1445.3613 | -7.1708
1795 | 1446.167 | -7.1659
1796 | 1446.9727 | -7.1611
1797 | 1447.7783 | -7.1562
1798 | 1448.584 | -7.1514
1799 | 1449.3896 | -7.1466
1800 | 1450.1953 | -7.1417
1801 | 1451.001 | -7.1369
1802 | 1451.8066 | -7.1321
1803 | 1452.6123 | -7.1273
1804 | 1453.418 | -7.1225
1805 | 1454.2236 | -7.1177
1806 | 1455.0293 | -7.1128
1807 | 1455.835 | -7.108
1808 | 1456.6406 | -7.1032
1809 | 1457.4463 | -7.0984
1810 | 1458.252 | -7.0936
1811 | 1459.0576 | -7.0888
1812 | 1459.8633 | -7.084
1813 | 1460.6689 | -7.0792
1814 | 1461.4746 | -7.0745
1815 | 1462.2803 | -7.0697
1816 | 1463.0859 | -7.0649
1817 | 1463.8916 | -7.0601
1818 | 1464.6973 | -7.0553
1819 | 1465.5029 | -7.0505
1820 | 1466.3086 | -7.0458
1821 | 1467.1143 | -7.041
1822 | 1467.9199 | -7.0362
1823 | 1468.7256 | -7.0315
1824 | 1469.5312 | -7.0267
1825 | 1470.3369 | -7.0219
1826 | 1471.1426 | -7.0172
1827 | 1471.9482 | -7.0124
1828 | 1472.7539 | -7.0077
1829 | 1473.5596 | -7.0029
1830 | 1474.3652 | -6.9982
1831 | 1475.1709 | -6.9934
1832 | 1475.9766 | -6.9887
1833 | 1476.7822 | -6.9839
1834 | 1477.5879 | -6.9792
1835 | 1478.3936 | -6.9745
1836 | 1479.1992 | -6.9697
1837 | 1480.0049 | -6.965
1838 | 1480.8105 | -6.9603
1839 | 1481.6162 | -6.9556
1840 | 1482.4219 | -6.9508
1841 | 1483.2275 | -6.9461
1842 | 1484.0332 | -6.9414
1843 | 1484.8389 | -6.9367
1844 | 1485.6445 | -6.932
1845 | 1486.4502 | -6.9273
1846 | 1487.2559 | -6.9226
1847 | 1488.0615 | -6.9179
1848 | 1488.8672 | -6.9132
1849 | 1489.6729 | -6.9085
1850 | 1490.4785 | -6.9038
1851 | 1491.2842 | -6.8991
1852 | 1492.0898 | -6.8944
1853 | 1492.8955 | -6.8897
1854 | 1493.7012 | -6.885
1855 | 1494.5068 | -6.8803
1856 | 1495.3125 | -6.8756
1857 | 1496.1182 | -6.871
1858 | 1496.9238 | -6.8663
1859 | 1497.7295 | -6.8616
1860 | 1498.5352 | -6.8569
1861 | 1499.3408 | -6.8523
1862 | 1500.1465 | -6.8476
1863 | 1500.9521 | -6.8429
1864 | 1501.7578 | -6.8383
1865 | 1502.5635 | -6.8336
1866 | 1503.3691 | -6.829
1867 | 1504.1748 | -6.8243
1868 | 1504.9805 | -6.8197
1869 | 1505.7861 | -6.815
1870 | 1506.5918 | -6.8104
1871 | 1507.3975 | -6.8057
1872 | 1508.2031 | -6.8011
1873 | 1509.0088 | -6.7964
1874 | 1509.8145 | -6.7918
1875 | 1510.6201 | -6.7872
1876 | 1511.4258 | -6.7825
1877 | 1512.2314 | -6.7779
1878 | 1513.0371 | -6.7733
1879 | 1513.8428 | -6.7687
1880 | 1514.6484 | -6.764
1881 | 1515.4541 | -6.7594
1882 | 1516.2598 | -6.7548
1883 | 1517.0654 | -6.7502
1884 | 1517.8711 | -6.7456
1885 | 1518.6768 | -6.741
1886 | 1519.4824 | -6.7364
1887 | 1520.2881 | -6.7318
1888 | 1521.0938 | -6.7272
1889 | 1521.8994 | -6.7226
1890 | 1522.7051 | -6.718
1891 | 1523.5107 | -6.7134
1892 | 1524.3164 | -6.7088
1893 | 1525.1221 | -6.7042
1894 | 1525.9277 | -6.6996
1895 | 1526.7334 | -6.695
1896 | 1527.5391 | -6.6904
1897 | 1528.3447 | -6.6859
1898 | 1529.1504 | -6.6813
1899 | 1529.9561 | -6.6767
1900 | 1530.7617 | -6.6721
1901 | 1531.5674 | -6.6676
1902 | 1532.373 | -6.663
1903 | 1533.1787 | -6.6584
1904 | 1533.9844 | -6.6539
1905 | 1534.79 | -6.6493
1906 | 1535.5957 | -6.6447
1907 | 1536.4014 | -6.6402
1908 | 1537.207 | -6.6356
1909 | 1538.0127 | -6.6311
1910 | 1538.8184 | -6.6265
1911 | 1539.624 | -6.622
1912 | 1540.4297 | -6.6174
1913 | 1541.2354 | -6.6129
1914 | 1542.041 | -6.6084
1915 | 1542.8467 | -6.6038
1916 | 1543.6523 | -6.5993
1917 | 1544.458 | -6.5948
1918 | 1545.2637 | -6.5902
1919 | 1546.0693 | -6.5857
1920 | 1546.875 | -6.5812
1921 | 1547.6807 | -6.5767
1922 | 1548.4863 | -6.5721
1923 | 1549.292 | -6.5676
1924 | 1550.0977 | -6.5631
1925 | 1550.9033 | -6.5586
1926 | 1551.709 | -6.5541
1927 | 1552.5146 | -6.5496
1928 | 1553.3203 | -6.5451
1929 | 1554.126 | -6.5406
1930 | 1554.9316 | -6.5361
1931 | 1555.7373 | -6.5316
1932 | 1556.543 | -6.5271
1933 | 1557.3486 | -6.5226
1934 | 1558.1543 | -6.5181
1935 | 1558.96 | -6.5136
1936 | 1559.7656 | -6.5091
1937 | 1560.5713 | -6.5046
1938 | 1561.377 | -6.5001
1939 | 1562.1826 | -6.4956
1940 | 1562.9883 | -6.4912
1941 | 1563.7939 | -6.4867
1942 | 1564.5996 | -6.4822
1943 | 1565.4053 | -6.4777
1944 | 1566.2109 | -6.4733
1945 | 1567.0166 | -6.4688
1946 | 1567.8223 | -6.4643
1947 | 1568.6279 | -6.4599
1948 | 1569.4336 | -6.4554
1949 | 1570.2393 | -6.451
1950 | 1571.0449 | -6.4465
1951 | 1571.8506 | -6.4421
1952 | 1572.6562 | -6.4376
1953 | 1573.4619 | -6.4332
1954 | 1574.2676 | -6.4287
1955 | 1575.0732 | -6.4243
1956 | 1575.8789 | -6.4198
1957 | 1576.6846 | -6.4154
1958 | 1577.4902 | -6.4109
1959 | 1578.2959 | -6.4065
1960 | 1579.1016 | -6.4021
1961 | 1579.9072 | -6.3976
1962 | 1580.7129 | -6.3932
1963 | 1581.5186 | -6.3888
1964 | 1582.3242 | -6.3844
1965 | 1583.1299 | -6.3799
1966 | 1583.9355 | -6.3755
1967 | 1584.7412 | -6.3711
1968 | 1585.5469 | -6.3667
1969 | 1586.3525 | -6.3623
1970 | 1587.1582 | -6.3579
1971 | 1587.9639 | -6.3535
1972 | 1588.7695 | -6.3491
1973 | 1589.5752 | -6.3447
1974 | 1590.3809 | -6.3403
1975 | 1591.1865 | -6.3359
1976 | 1591.9922 | -6.3315
1977 | 1592.7979 | -6.3271
1978 | 1593.6035 | -6.3227
1979 | 1594.4092 | -6.3183
1980 | 1595.2148 | -6.3139
1981 | 1596.0205 | -6.3095
1982 | 1596.8262 | -6.3051
1983 | 1597.6318 | -6.3007
1984 | 1598.4375 | -6.2964
1985 | 1599.2432 | -6.292
1986 | 1600.0488 | -6.2876
1987 | 1600.8545 | -6.2832
1988 | 1601.6602 | -6.2789
1989 | 1602.4658 | -6.2745
1990 | 1603.2715 | -6.2701
1991 | 1604.0771 | -6.2658
1992 | 1604.8828 | -6.2614
1993 | 1605.6885 | -6.2571
1994 | 1606.4941 | -6.2527
1995 | 1607.2998 | -6.2483
1996 | 1608.1055 | -6.244
1997 | 1608.9111 | -6.2396
1998 | 1609.7168 | -6.2353
1999 | 1610.5225 | -6.2309
2000 | 1611.3281 | -6.2266
2001 | 1612.1338 | -6.2223
2002 | 1612.9395 | -6.2179
2003 | 1613.7451 | -6.2136
2004 | 1614.5508 | -6.2092
2005 | 1615.3564 | -6.2049
2006 | 1616.1621 | -6.2006
2007 | 1616.9678 | -6.1963
2008 | 1617.7734 | -6.1919
2009 | 1618.5791 | -6.1876
2010 | 1619.3848 | -6.1833
2011 | 1620.1904 | -6.179
2012 | 1620.9961 | -6.1746
2013 | 1621.8018 | -6.1703
2014 | 1622.6074 | -6.166
2015 | 1623.4131 | -6.1617
2016 | 1624.2188 | -6.1574
2017 | 1625.0244 | -6.1531
2018 | 1625.8301 | -6.1488
2019 | 1626.6357 | -6.1445
2020 | 1627.4414 | -6.1402
2021 | 1628.2471 | -6.1359
2022 | 1629.0527 | -6.1316
2023 | 1629.8584 | -6.1273
2024 | 1630.6641 | -6.123
2025 | 1631.4697 | -6.1187
2026 | 1632.2754 | -6.1144
2027 | 1633.0811 | -6.1101
2028 | 1633.8867 | -6.1058
2029 | 1634.6924 | -6.1016
2030 | 1635.498 | -6.0973
2031 | 1636.3037 | -6.093
2032 | 1637.1094 | -6.0887
2033 | 1637.915 | -6.0845
2034 | 1638.7207 | -6.0802
2035 | 1639.5264 | -6.0759
2036 | 1640.332 | -6.0716
2037 | 1641.1377 | -6.0674
2038 | 1641.9434 | -6.0631
2039 | 1642.749 | -6.0589
2040 | 1643.5547 | -6.0546
2041 | 1644.3604 | -6.0503
2042 | 1645.166 | -6.0461
2043 | 1645.9717 | -6.0418
2044 | 1646.7773 | -6.0376
2045 | 1647.583 | -6.0333
2046 | 1648.3887 | -6.0291
2047 | 1649.1943 | -6.0248
2048 | 1650 | -6.0206
2049 | 1650.8057 | -6.0164
2050 | 1651.6113 | -6.0121
2051 | 1652.417 | -6.0079 | 2
2052 | 1653.2227 | -6.0037
2053 | 1654.0283 | -5.9994
2054 | 1654.834 | -5.9952
2055 | 1655.6396 | -5.991
2056 | 1656.4453 | -5.9867
2057 | 1657.251 | -5.9825
2058 | 1658.0566 | -5.9783
2059 | 1658.8623 | -5.9741
2060 | 1659.668 | -5.9699
2061 | 1660.4736 | -5.9656
2062 | 1661.2793 | -5.9614
2063 | 1662.085 | -5.9572
2064 | 1662.8906 | -5.953
2065 | 1663.6963 | -5.9488
2066 | 1664.502 | -5.9446
2067 | 1665.3076 | -5.9404
2068 | 1666.1133 | -5.9362
2069 | 1666.9189 | -5.932
2070 | 1667.7246 | -5.9278
2071 | 1668.5303 | -5.9236
2072 | 1669.3359 | -5.9194
2073 | 1670.1416 | -5.9152
2074 | 1670.9473 | -5.911
2075 | 1671.7529 | -5.9068
2076 | 1672.5586 | -5.9027
2077 | 1673.3643 | -5.8985
2078 | 1674.1699 | -5.8943
2079 | 1674.9756 | -5.8901
2080 | 1675.7812 | -5.8859
2081 | 1676.5869 | -5.8818
2082 | 1677.3926 | -5.8776
2083 | 1678.1982 | -5.8734
2084 | 1679.0039 | -5.8692
2085 | 1679.8096 | -5.8651
2086 | 1680.6152 | -5.8609
2087 | 1681.4209 | -5.8567
2088 | 1682.2266 | -5.8526
2089 | 1683.0322 | -5.8484
2090 | 1683.8379 | -5.8443
2091 | 1684.6436 | -5.8401
2092 | 1685.4492 | -5.836
2093 | 1686.2549 | -5.8318
2094 | 1687.0605 | -5.8277
2095 | 1687.8662 | -5.8235
2096 | 1688.6719 | -5.8194
2097 | 1689.4775 | -5.8152
2098 | 1690.2832 | -5.8111
2099 | 1691.0889 | -5.807
2100 | 1691.8945 | -5.8028
2101 | 1692.7002 | -5.7987
2102 | 1693.5059 | -5.7945
2103 | 1694.3115 | -5.7904
2104 | 1695.1172 | -5.7863
2105 | 1695.9229 | -5.7822
2106 | 1696.7285 | -5.778
2107 | 1697.5342 | -5.7739
2108 | 1698.3398 | -5.7698
2109 | 1699.1455 | -5.7657
2110 | 1699.9512 | -5.7615
2111 | 1700.7568 | -5.7574
2112 | 1701.5625 | -5.7533
2113 | 1702.3682 | -5.7492
2114 | 1703.1738 | -5.7451
2115 | 1703.9795 | -5.741
2116 | 1704.7852 | -5.7369
2117 | 1705.5908 | -5.7328
2118 | 1706.3965 | -5.7287
2119 | 1707.2021 | -5.7246
2120 | 1708.0078 | -5.7205
2121 | 1708.8135 | -5.7164
2122 | 1709.6191 | -5.7123
2123 | 1710.4248 | -5.7082
2124 | 1711.2305 | -5.7041
2125 | 1712.0361 | -5.7
2126 | 1712.8418 | -5.6959
2127 | 1713.6475 | -5.6918
2128 | 1714.4531 | -5.6878
2129 | 1715.2588 | -5.6837
2130 | 1716.0645 | -5.6796
2131 | 1716.8701 | -5.6755
2132 | 1717.6758 | -5.6715
2133 | 1718.4814 | -5.6674
2134 | 1719.2871 | -5.6633
2135 | 1720.0928 | -5.6592
2136 | 1720.8984 | -5.6552
2137 | 1721.7041 | -5.6511
2138 | 1722.5098 | -5.647
2139 | 1723.3154 | -5.643
2140 | 1724.1211 | -5.6389
2141 | 1724.9268 | -5.6349
2142 | 1725.7324 | -5.6308
2143 | 1726.5381 | -5.6268
2144 | 1727.3438 | -5.6227
2145 | 1728.1494 | -5.6187
2146 | 1728.9551 | -5.6146
2147 | 1729.7607 | -5.6106
2148 | 1730.5664 | -5.6065
2149 | 1731.3721 | -5.6025
2150 | 1732.1777 | -5.5984
2151 | 1732.9834 | -5.5944
2152 | 1733.7891 | -5.5904
2153 | 1734.5947 | -5.5863
2154 | 1735.4004 | -5.5823
2155 | 1736.2061 | -5.5783
2156 | 1737.0117 | -5.5742
2157 | 1737.8174 | -5.5702
2158 | 1738.623 | -5.5662
2159 | 1739.4287 | -5.5621
2160 | 1740.2344 | -5.5581
2161 | 1741.04 | -5.5541
2162 | 1741.8457 | -5.5501
2163 | 1742.6514 | -5.5461
2164 | 1743.457 | -5.5421
2165 | 1744.2627 | -5.538
2166 | 1745.0684 | -5.534
2167 | 1745.874 | -5.53
2168 | 1746.6797 | -5.526
2169 | 1747.4854 | -5.522
2170 | 1748.291 | -5.518
2171 | 1749.0967 | -5.514
2172 | 1749.9023 | -5.51
2173 | 1750.708 | -5.506
2174 | 1751.5137 | -5.502
2175 | 1752.3193 | -5.498
2176 | 1753.125 | -5.494
2177 | 1753.9307 | -5.49
2178 | 1754.7363 | -5.486
2179 | 1755.542 | -5.4821
2180 | 1756.3477 | -5.4781
2181 | 1757.1533 | -5.4741
2182 | 1757.959 | -5.4701
2183 | 1758.7646 | -5.4661
2184 | 1759.5703 | -5.4621
2185 | 1760.376 | -5.4582
2186 | 1761.1816 | -5.4542
2187 | 1761.9873 | -5.4502
2188 | 1762.793 | -5.4463
2189 | 1763.5986 | -5.4423
2190 | 1764.4043 | -5.4383
2191 | 1765.21 | -5.4344
2192 | 1766.0156 | -5.4304
2193 | 1766.8213 | -5.4264
2194 | 1767.627 | -5.4225
2195 | 1768.4326 | -5.4185
2196 | 1769.2383 | -5.4146
2197 | 1770.0439 | -5.4106
2198 | 1770.8496 | -5.4066
2199 | 1771.6553 | -5.4027
2200 | 1772.4609 | -5.3987
2201 | 1773.2666 | -5.3948
2202 | 1774.0723 | -5.3909
2203 | 1774.8779 | -5.3869
2204 | 1775.6836 | -5.383
2205 | 1776.4893 | -5.379
2206 | 1777.2949 | -5.3751
2207 | 1778.1006 | -5.3712
2208 | 1778.9062 | -5.3672
2209 | 1779.7119 | -5.3633
2210 | 1780.5176 | -5.3594
2211 | 1781.3232 | -5.3554
2212 | 1782.1289 | -5.3515
2213 | 1782.9346 | -5.3476
2214 | 1783.7402 | -5.3436
2215 | 1784.5459 | -5.3397
2216 | 1785.3516 | -5.3358
2217 | 1786.1572 | -5.3319
2218 | 1786.9629 | -5.328
2219 | 1787.7686 | -5.3241
2220 | 1788.5742 | -5.3201
2221 | 1789.3799 | -5.3162
2222 | 1790.1855 | -5.3123
2223 | 1790.9912 | -5.3084
2224 | 1791.7969 | -5.3045
2225 | 1792.6025 | -5.3006
2226 | 1793.4082 | -5.2967
2227 | 1794.2139 | -5.2928
2228 | 1795.0195 | -5.2889
2229 | 1795.8252 | -5.285
2230 | 1796.6309 | -5.2811
2231 | 1797.4365 | -5.2772
2232 | 1798.2422 | -5.2733
2233 | 1799.0479 | -5.2694
2234 | 1799.8535 | -5.2655
2235 | 1800.6592 | -5.2616
2236 | 1801.4648 | -5.2578
2237 | 1802.2705 | -5.2539
2238 | 1803.0762 | -5.25
2239 | 1803.8818 | -5.2461
2240 | 1804.6875 | -5.2422
2241 | 1805.4932 | -5.2384
2242 | 1806.2988 | -5.2345
2243 | 1807.1045 | -5.2306
2244 | 1807.9102 | -5.2267
2245 | 1808.7158 | -5.2229
2246 | 1809.5215 | -5.219
2247 | 1810.3271 | -5.2151
2248 | 1811.1328 | -5.2113
2249 | 1811.9385 | -5.2074
2250 | 1812.7441 | -5.2035
2251 | 1813.5498 | -5.1997
2252 | 1814.3555 | -5.1958
2253 | 1815.1611 | -5.192
2254 | 1815.9668 | -5.1881
2255 | 1816.7725 | -5.1843
2256 | 1817.5781 | -5.1804
2257 | 1818.3838 | -5.1766
2258 | 1819.1895 | -5.1727
2259 | 1819.9951 | -5.1689
2260 | 1820.8008 | -5.165
2261 | 1821.6064 | -5.1612
2262 | 1822.4121 | -5.1573
2263 | 1823.2178 | -5.1535
2264 | 1824.0234 | -5.1497
2265 | 1824.8291 | -5.1458
2266 | 1825.6348 | -5.142
2267 | 1826.4404 | -5.1382
2268 | 1827.2461 | -5.1343
2269 | 1828.0518 | -5.1305
2270 | 1828.8574 | -5.1267
2271 | 1829.6631 | -5.1229
2272 | 1830.4688 | -5.119
2273 | 1831.2744 | -5.1152
2274 | 1832.0801 | -5.1114
2275 | 1832.8857 | -5.1076
2276 | 1833.6914 | -5.1038
2277 | 1834.4971 | -5.0999
2278 | 1835.3027 | -5.0961
2279 | 1836.1084 | -5.0923
2280 | 1836.9141 | -5.0885
2281 | 1837.7197 | -5.0847
2282 | 1838.5254 | -5.0809
2283 | 1839.3311 | -5.0771
2284 | 1840.1367 | -5.0733
2285 | 1840.9424 | -5.0695
2286 | 1841.748 | -5.0657
2287 | 1842.5537 | -5.0619
2288 | 1843.3594 | -5.0581
2289 | 1844.165 | -5.0543
2290 | 1844.9707 | -5.0505
2291 | 1845.7764 | -5.0467
2292 | 1846.582 | -5.0429
2293 | 1847.3877 | -5.0391
2294 | 1848.1934 | -5.0353
2295 | 1848.999 | -5.0315
2296 | 1849.8047 | -5.0278
2297 | 1850.6104 | -5.024
2298 | 1851.416 | -5.0202
2299 | 1852.2217 | -5.0164
2300 | 1853.0273 | -5.0126
2301 | 1853.833 | -5.0089
2302 | 1854.6387 | -5.0051
2303 | 1855.4443 | -5.0013
2304 | 1856.25 | -4.9975
2305 | 1857.0557 | -4.9938
2306 | 1857.8613 | -4.99
2307 | 1858.667 | -4.9862
2308 | 1859.4727 | -4.9825
2309 | 1860.2783 | -4.9787
2310 | 1861.084 | -4.975
2311 | 1861.8896 | -4.9712
2312 | 1862.6953 | -4.9674
2313 | 1863.501 | -4.9637
2314 | 1864.3066 | -4.9599
2315 | 1865.1123 | -4.9562
2316 | 1865.918 | -4.9524
2317 | 1866.7236 | -4.9487
2318 | 1867.5293 | -4.9449
2319 | 1868.335 | -4.9412
2320 | 1869.1406 | -4.9374
2321 | 1869.9463 | -4.9337
2322 | 1870.752 | -4.93
2323 | 1871.5576 | -4.9262
2324 | 1872.3633 | -4.9225
2325 | 1873.1689 | -4.9187
2326 | 1873.9746 | -4.915
2327 | 1874.7803 | -4.9113
2328 | 1875.5859 | -4.9075
2329 | 1876.3916 | -4.9038
2330 | 1877.1973 | -4.9001
2331 | 1878.0029 | -4.8964
2332 | 1878.8086 | -4.8926
2333 | 1879.6143 | -4.8889
2334 | 1880.4199 | -4.8852
2335 | 1881.2256 | -4.8815
2336 | 1882.0312 | -4.8777
2337 | 1882.8369 | -4.874
2338 | 1883.6426 | -4.8703
2339 | 1884.4482 | -4.8666
2340 | 1885.2539 | -4.8629
2341 | 1886.0596 | -4.8592
2342 | 1886.8652 | -4.8555
2343 | 1887.6709 | -4.8518
2344 | 1888.4766 | -4.848
2345 | 1889.2822 | -4.8443
2346 | 1890.0879 | -4.8406
2347 | 1890.8936 | -4.8369
2348 | 1891.6992 | -4.8332
2349 | 1892.5049 | -4.8295
2350 | 1893.3105 | -4.8258
2351 | 1894.1162 | -4.8221
2352 | 1894.9219 | -4.8185
2353 | 1895.7275 | -4.8148
2354 | 1896.5332 | -4.8111
2355 | 1897.3389 | -4.8074
2356 | 1898.1445 | -4.8037
2357 | 1898.9502 | -4.8
2358 | 1899.7559 | -4.7963
2359 | 1900.5615 | -4.7926
2360 | 1901.3672 | -4.789
2361 | 1902.1729 | -4.7853
2362 | 1902.9785 | -4.7816
2363 | 1903.7842 | -4.7779
2364 | 1904.5898 | -4.7742
2365 | 1905.3955 | -4.7706
2366 | 1906.2012 | -4.7669
2367 | 1907.0068 | -4.7632
2368 | 1907.8125 | -4.7596
2369 | 1908.6182 | -4.7559
2370 | 1909.4238 | -4.7522
2371 | 1910.2295 | -4.7486
2372 | 1911.0352 | -4.7449
2373 | 1911.8408 | -4.7412
2374 | 1912.6465 | -4.7376
2375 | 1913.4521 | -4.7339
2376 | 1914.2578 | -4.7303
2377 | 1915.0635 | -4.7266
2378 | 1915.8691 | -4.723
2379 | 1916.6748 | -4.7193
2380 | 1917.4805 | -4.7157
2381 | 1918.2861 | -4.712
2382 | 1919.0918 | -4.7084
2383 | 1919.8975 | -4.7047
2384 | 1920.7031 | -4.7011
2385 | 1921.5088 | -4.6974
2386 | 1922.3145 | -4.6938
2387 | 1923.1201 | -4.6902
2388 | 1923.9258 | -4.6865
2389 | 1924.7314 | -4.6829
2390 | 1925.5371 | -4.6792
2391 | 1926.3428 | -4.6756
2392 | 1927.1484 | -4.672
2393 | 1927.9541 | -4.6683
2394 | 1928.7598 | -4.6647
2395 | 1929.5654 | -4.6611
2396 | 1930.3711 | -4.6575
2397 | 1931.1768 | -4.6538
2398 | 1931.9824 | -4.6502
2399 | 1932.7881 | -4.6466
2400 | 1933.5938 | -4.643
2401 | 1934.3994 | -4.6394
2402 | 1935.2051 | -4.6357
2403 | 1936.0107 | -4.6321
2404 | 1936.8164 | -4.6285
2405 | 1937.6221 | -4.6249
2406 | 1938.4277 | -4.6213
2407 | 1939.2334 | -4.6177
2408 | 1940.0391 | -4.6141
2409 | 1940.8447 | -4.6105
2410 | 1941.6504 | -4.6069
2411 | 1942.4561 | -4.6033
2412 | 1943.2617 | -4.5997
2413 | 1944.0674 | -4.5961
2414 | 1944.873 | -4.5925
2415 | 1945.6787 | -4.5889
2416 | 1946.4844 | -4.5853
2417 | 1947.29 | -4.5817
2418 | 1948.0957 | -4.5781
2419 | 1948.9014 | -4.5745
2420 | 1949.707 | -4.5709
2421 | 1950.5127 | -4.5673
2422 | 1951.3184 | -4.5637
2423 | 1952.124 | -4.5601
2424 | 1952.9297 | -4.5565
2425 | 1953.7354 | -4.553
2426 | 1954.541 | -4.5494
2427 | 1955.3467 | -4.5458
2428 | 1956.1523 | -4.5422
2429 | 1956.958 | -4.5386
2430 | 1957.7637 | -4.5351
2431 | 1958.5693 | -4.5315
2432 | 1959.375 | -4.5279
2433 | 1960.1807 | -4.5244
2434 | 1960.9863 | -4.5208
2435 | 1961.792 | -4.5172
2436 | 1962.5977 | -4.5137
2437 | 1963.4033 | -4.5101
2438 | 1964.209 | -4.5065
2439 | 1965.0146 | -4.503
2440 | 1965.8203 | -4.4994
2441 | 1966.626 | -4.4958
2442 | 1967.4316 | -4.4923
2443 | 1968.2373 | -4.4887
2444 | 1969.043 | -4.4852
2445 | 1969.8486 | -4.4816
2446 | 1970.6543 | -4.4781
2447 | 1971.46 | -4.4745
2448 | 1972.2656 | -4.471
2449 | 1973.0713 | -4.4674
2450 | 1973.877 | -4.4639
2451 | 1974.6826 | -4.4603
2452 | 1975.4883 | -4.4568
2453 | 1976.2939 | -4.4532
2454 | 1977.0996 | -4.4497
2455 | 1977.9053 | -4.4462
2456 | 1978.7109 | -4.4426
2457 | 1979.5166 | -4.4391
2458 | 1980.3223 | -4.4356
2459 | 1981.1279 | -4.432
2460 | 1981.9336 | -4.4285
2461 | 1982.7393 | -4.425
2462 | 1983.5449 | -4.4214
2463 | 1984.3506 | -4.4179
2464 | 1985.1562 | -4.4144
2465 | 1985.9619 | -4.4109
2466 | 1986.7676 | -4.4073
2467 | 1987.5732 | -4.4038
2468 | 1988.3789 | -4.4003
2469 | 1989.1846 | -4.3968
2470 | 1989.9902 | -4.3933
2471 | 1990.7959 | -4.3897
2472 | 1991.6016 | -4.3862
2473 | 1992.4072 | -4.3827
2474 | 1993.2129 | -4.3792
2475 | 1994.0186 | -4.3757
2476 | 1994.8242 | -4.3722
2477 | 1995.6299 | -4.3687
2478 | 1996.4355 | -4.3652
2479 | 1997.2412 | -4.3617
2480 | 1998.0469 | -4.3582
2481 | 1998.8525 | -4.3547
2482 | 1999.6582 | -4.3512
2483 | 2000.4639 | -4.3477
2484 | 2001.2695 | -4.3442
2485 | 2002.0752 | -4.3407
2486 | 2002.8809 | -4.3372
2487 | 2003.6865 | -4.3337
2488 | 2004.4922 | -4.3302
2489 | 2005.2979 | -4.3267
2490 | 2006.1035 | -4.3232
2491 | 2006.9092 | -4.3197
2492 | 2007.7148 | -4.3162
2493 | 2008.5205 | -4.3128
2494 | 2009.3262 | -4.3093
2495 | 2010.1318 | -4.3058
2496 | 2010.9375 | -4.3023
2497 | 2011.7432 | -4.2988
2498 | 2012.5488 | -4.2954
2499 | 2013.3545 | -4.2919
2500 | 2014.1602 | -4.2884
2501 | 2014.9658 | -4.2849
2502 | 2015.7715 | -4.2815
2503 | 2016.5771 | -4.278
2504 | 2017.3828 | -4.2745
2505 | 2018.1885 | -4.271
2506 | 2018.9941 | -4.2676
2507 | 2019.7998 | -4.2641
2508 | 2020.6055 | -4.2606
2509 | 2021.4111 | -4.2572
2510 | 2022.2168 | -4.2537
2511 | 2023.0225 | -4.2503
2512 | 2023.8281 | -4.2468
2513 | 2024.6338 | -4.2433
2514 | 2025.4395 | -4.2399
2515 | 2026.2451 | -4.2364
2516 | 2027.0508 | -4.233
2517 | 2027.8564 | -4.2295
2518 | 2028.6621 | -4.2261
2519 | 2029.4678 | -4.2226
2520 | 2030.2734 | -4.2192
2521 | 2031.0791 | -4.2157
2522 | 2031.8848 | -4.2123
2523 | 2032.6904 | -4.2089
2524 | 2033.4961 | -4.2054
2525 | 2034.3018 | -4.202
2526 | 2035.1074 | -4.1985
2527 | 2035.9131 | -4.1951
2528 | 2036.7188 | -4.1917
2529 | 2037.5244 | -4.1882
2530 | 2038.3301 | -4.1848
2531 | 2039.1357 | -4.1814
2532 | 2039.9414 | -4.1779
2533 | 2040.7471 | -4.1745
2534 | 2041.5527 | -4.1711
2535 | 2042.3584 | -4.1676
2536 | 2043.1641 | -4.1642
2537 | 2043.9697 | -4.1608
2538 | 2044.7754 | -4.1574
2539 | 2045.5811 | -4.1539
2540 | 2046.3867 | -4.1505
2541 | 2047.1924 | -4.1471
2542 | 2047.998 | -4.1437
2543 | 2048.8037 | -4.1403
2544 | 2049.6094 | -4.1369
2545 | 2050.415 | -4.1334
2546 | 2051.2207 | -4.13
2547 | 2052.0264 | -4.1266
2548 | 2052.832 | -4.1232
2549 | 2053.6377 | -4.1198
2550 | 2054.4434 | -4.1164
2551 | 2055.249 | -4.113
2552 | 2056.0547 | -4.1096
2553 | 2056.8604 | -4.1062
2554 | 2057.666 | -4.1028
2555 | 2058.4717 | -4.0994
2556 | 2059.2773 | -4.096
2557 | 2060.083 | -4.0926
2558 | 2060.8887 | -4.0892
2559 | 2061.6943 | -4.0858
2560 | 2062.5 | -4.0824
2561 | 2063.3057 | -4.079
2562 | 2064.1113 | -4.0756
2563 | 2064.917 | -4.0722
2564 | 2065.7227 | -4.0688
2565 | 2066.5283 | -4.0655
2566 | 2067.334 | -4.0621
2567 | 2068.1396 | -4.0587
2568 | 2068.9453 | -4.0553
2569 | 2069.751 | -4.0519
2570 | 2070.5566 | -4.0485
2571 | 2071.3623 | -4.0452
2572 | 2072.168 | -4.0418
2573 | 2072.9736 | -4.0384
2574 | 2073.7793 | -4.035
2575 | 2074.585 | -4.0317
2576 | 2075.3906 | -4.0283
2577 | 2076.1963 | -4.0249
2578 | 2077.002 | -4.0215
2579 | 2077.8076 | -4.0182
2580 | 2078.6133 | -4.0148
2581 | 2079.4189 | -4.0114
2582 | 2080.2246 | -4.0081
2583 | 2081.0303 | -4.0047
2584 | 2081.8359 | -4.0013
2585 | 2082.6416 | -3.998
2586 | 2083.4473 | -3.9946
2587 | 2084.2529 | -3.9913
2588 | 2085.0586 | -3.9879
2589 | 2085.8643 | -3.9846
2590 | 2086.6699 | -3.9812
2591 | 2087.4756 | -3.9779
2592 | 2088.2812 | -3.9745
2593 | 2089.0869 | -3.9711
2594 | 2089.8926 | -3.9678
2595 | 2090.6982 | -3.9645
2596 | 2091.5039 | -3.9611
2597 | 2092.3096 | -3.9578
2598 | 2093.1152 | -3.9544
2599 | 2093.9209 | -3.9511
2600 | 2094.7266 | -3.9477
2601 | 2095.5322 | -3.9444
2602 | 2096.3379 | -3.9411
2603 | 2097.1436 | -3.9377
2604 | 2097.9492 | -3.9344
2605 | 2098.7549 | -3.931
2606 | 2099.5605 | -3.9277
2607 | 2100.3662 | -3.9244
2608 | 2101.1719 | -3.921
2609 | 2101.9775 | -3.9177
2610 | 2102.7832 | -3.9144
2611 | 2103.5889 | -3.9111
2612 | 2104.3945 | -3.9077
2613 | 2105.2002 | -3.9044
2614 | 2106.0059 | -3.9011
2615 | 2106.8115 | -3.8978
2616 | 2107.6172 | -3.8944
2617 | 2108.4229 | -3.8911
2618 | 2109.2285 | -3.8878
2619 | 2110.0342 | -3.8845
2620 | 2110.8398 | -3.8812
2621 | 2111.6455 | -3.8779
2622 | 2112.4512 | -3.8745
2623 | 2113.2568 | -3.8712
2624 | 2114.0625 | -3.8679
2625 | 2114.8682 | -3.8646
2626 | 2115.6738 | -3.8613
2627 | 2116.4795 | -3.858
2628 | 2117.2852 | -3.8547
2629 | 2118.0908 | -3.8514
2630 | 2118.8965 | -3.8481
2631 | 2119.7021 | -3.8448
2632 | 2120.5078 | -3.8415
2633 | 2121.3135 | -3.8382
2634 | 2122.1191 | -3.8349
2635 | 2122.9248 | -3.8316
2636 | 2123.7305 | -3.8283
2637 | 2124.5361 | -3.825
2638 | 2125.3418 | -3.8217
2639 | 2126.1475 | -3.8184
2640 | 2126.9531 | -3.8151
2641 | 2127.7588 | -3.8118
2642 | 2128.5645 | -3.8085
2643 | 2129.3701 | -3.8053
2644 | 2130.1758 | -3.802
2645 | 2130.9814 | -3.7987
2646 | 2131.7871 | -3.7954
2647 | 2132.5928 | -3.7921
2648 | 2133.3984 | -3.7888
2649 | 2134.2041 | -3.7856
2650 | 2135.0098 | -3.7823
2651 | 2135.8154 | -3.779
2652 | 2136.6211 | -3.7757
2653 | 2137.4268 | -3.7725
2654 | 2138.2324 | -3.7692
2655 | 2139.0381 | -3.7659
2656 | 2139.8438 | -3.7626
2657 | 2140.6494 | -3.7594
2658 | 2141.4551 | -3.7561
2659 | 2142.2607 | -3.7528
2660 | 2143.0664 | -3.7496
2661 | 2143.8721 | -3.7463
2662 | 2144.6777 | -3.743
2663 | 2145.4834 | -3.7398
2664 | 2146.2891 | -3.7365
2665 | 2147.0947 | -3.7333
2666 | 2147.9004 | -3.73
2667 | 2148.7061 | -3.7267
2668 | 2149.5117 | -3.7235
2669 | 2150.3174 | -3.7202
2670 | 2151.123 | -3.717
2671 | 2151.9287 | -3.7137
2672 | 2152.7344 | -3.7105
2673 | 2153.54 | -3.7072
2674 | 2154.3457 | -3.704
2675 | 2155.1514 | -3.7007
2676 | 2155.957 | -3.6975
2677 | 2156.7627 | -3.6942
2678 | 2157.5684 | -3.691
2679 | 2158.374 | -3.6877
2680 | 2159.1797 | -3.6845
2681 | 2159.9854 | -3.6813
2682 | 2160.791 | -3.678
2683 | 2161.5967 | -3.6748
2684 | 2162.4023 | -3.6715
2685 | 2163.208 | -3.6683
2686 | 2164.0137 | -3.6651
2687 | 2164.8193 | -3.6618
2688 | 2165.625 | -3.6586
2689 | 2166.4307 | -3.6554
2690 | 2167.2363 | -3.6522
2691 | 2168.042 | -3.6489
2692 | 2168.8477 | -3.6457
2693 | 2169.6533 | -3.6425
2694 | 2170.459 | -3.6392
2695 | 2171.2646 | -3.636
2696 | 2172.0703 | -3.6328
2697 | 2172.876 | -3.6296
2698 | 2173.6816 | -3.6264
2699 | 2174.4873 | -3.6231
2700 | 2175.293 | -3.6199
2701 | 2176.0986 | -3.6167
2702 | 2176.9043 | -3.6135
2703 | 2177.71 | -3.6103
2704 | 2178.5156 | -3.6071
2705 | 2179.3213 | -3.6039
2706 | 2180.127 | -3.6006
2707 | 2180.9326 | -3.5974
2708 | 2181.7383 | -3.5942
2709 | 2182.5439 | -3.591
2710 | 2183.3496 | -3.5878
2711 | 2184.1553 | -3.5846
2712 | 2184.9609 | -3.5814
2713 | 2185.7666 | -3.5782
2714 | 2186.5723 | -3.575
2715 | 2187.3779 | -3.5718
2716 | 2188.1836 | -3.5686
2717 | 2188.9893 | -3.5654
2718 | 2189.7949 | -3.5622
2719 | 2190.6006 | -3.559
2720 | 2191.4062 | -3.5558
2721 | 2192.2119 | -3.5526
2722 | 2193.0176 | -3.5494
2723 | 2193.8232 | -3.5462
2724 | 2194.6289 | -3.5431
2725 | 2195.4346 | -3.5399
2726 | 2196.2402 | -3.5367
2727 | 2197.0459 | -3.5335
2728 | 2197.8516 | -3.5303
2729 | 2198.6572 | -3.5271
2730 | 2199.4629 | -3.5239
2731 | 2200.2686 | -3.5208
2732 | 2201.0742 | -3.5176
2733 | 2201.8799 | -3.5144
2734 | 2202.6855 | -3.5112
2735 | 2203.4912 | -3.5081
2736 | 2204.2969 | -3.5049
2737 | 2205.1025 | -3.5017
2738 | 2205.9082 | -3.4985
2739 | 2206.7139 | -3.4954
2740 | 2207.5195 | -3.4922
2741 | 2208.3252 | -3.489
2742 | 2209.1309 | -3.4858
2743 | 2209.9365 | -3.4827
2744 | 2210.7422 | -3.4795
2745 | 2211.5479 | -3.4764
2746 | 2212.3535 | -3.4732
2747 | 2213.1592 | -3.47
2748 | 2213.9648 | -3.4669
2749 | 2214.7705 | -3.4637
2750 | 2215.5762 | -3.4605
2751 | 2216.3818 | -3.4574
2752 | 2217.1875 | -3.4542
2753 | 2217.9932 | -3.4511
2754 | 2218.7988 | -3.4479
2755 | 2219.6045 | -3.4448
2756 | 2220.4102 | -3.4416
2757 | 2221.2158 | -3.4385
2758 | 2222.0215 | -3.4353
2759 | 2222.8271 | -3.4322
2760 | 2223.6328 | -3.429
2761 | 2224.4385 | -3.4259
2762 | 2225.2441 | -3.4227
2763 | 2226.0498 | -3.4196
2764 | 2226.8555 | -3.4164
2765 | 2227.6611 | -3.4133
2766 | 2228.4668 | -3.4102
2767 | 2229.2725 | -3.407
2768 | 2230.0781 | -3.4039
2769 | 2230.8838 | -3.4007
2770 | 2231.6895 | -3.3976
2771 | 2232.4951 | -3.3945
2772 | 2233.3008 | -3.3913
2773 | 2234.1064 | -3.3882
2774 | 2234.9121 | -3.3851
2775 | 2235.7178 | -3.3819
2776 | 2236.5234 | -3.3788
2777 | 2237.3291 | -3.3757
2778 | 2238.1348 | -3.3726
2779 | 2238.9404 | -3.3694
2780 | 2239.7461 | -3.3663
2781 | 2240.5518 | -3.3632
2782 | 2241.3574 | -3.3601
2783 | 2242.1631 | -3.3569
2784 | 2242.9688 | -3.3538
2785 | 2243.7744 | -3.3507
2786 | 2244.5801 | -3.3476
2787 | 2245.3857 | -3.3445
2788 | 2246.1914 | -3.3413
2789 | 2246.9971 | -3.3382
2790 | 2247.8027 | -3.3351
2791 | 2248.6084 | -3.332
2792 | 2249.4141 | -3.3289
2793 | 2250.2197 | -3.3258
2794 | 2251.0254 | -3.3227
2795 | 2251.8311 | -3.3196
2796 | 2252.6367 | -3.3165
2797 | 2253.4424 | -3.3133
2798 | 2254.248 | -3.3102
2799 | 2255.0537 | -3.3071
2800 | 2255.8594 | -3.304
2801 | 2256.665 | -3.3009
2802 | 2257.4707 | -3.2978
2803 | 2258.2764 | -3.2947
2804 | 2259.082 | -3.2916
2805 | 2259.8877 | -3.2885
2806 | 2260.6934 | -3.2854
2807 | 2261.499 | -3.2824
2808 | 2262.3047 | -3.2793
2809 | 2263.1104 | -3.2762
2810 | 2263.916 | -3.2731
2811 | 2264.7217 | -3.27
2812 | 2265.5273 | -3.2669
2813 | 2266.333 | -3.2638
2814 | 2267.1387 | -3.2607
2815 | 2267.9443 | -3.2576
2816 | 2268.75 | -3.2545
2817 | 2269.5557 | -3.2515
2818 | 2270.3613 | -3.2484
2819 | 2271.167 | -3.2453
2820 | 2271.9727 | -3.2422
2821 | 2272.7783 | -3.2391
2822 | 2273.584 | -3.2361
2823 | 2274.3896 | -3.233
2824 | 2275.1953 | -3.2299
2825 | 2276.001 | -3.2268
2826 | 2276.8066 | -3.2238
2827 | 2277.6123 | -3.2207
2828 | 2278.418 | -3.2176
2829 | 2279.2236 | -3.2145
2830 | 2280.0293 | -3.2115
2831 | 2280.835 | -3.2084
2832 | 2281.6406 | -3.2053
2833 | 2282.4463 | -3.2023
2834 | 2283.252 | -3.1992
2835 | 2284.0576 | -3.1961
2836 | 2284.8633 | -3.1931
2837 | 2285.6689 | -3.19
2838 | 2286.4746 | -3.187
2839 | 2287.2803 | -3.1839
2840 | 2288.0859 | -3.1808
2841 | 2288.8916 | -3.1778
2842 | 2289.6973 | -3.1747
2843 | 2290.5029 | -3.1717
2844 | 2291.3086 | -3.1686
2845 | 2292.1143 | -3.1656
2846 | 2292.9199 | -3.1625
2847 | 2293.7256 | -3.1594
2848 | 2294.5312 | -3.1564
2849 | 2295.3369 | -3.1533
2850 | 2296.1426 | -3.1503
2851 | 2296.9482 | -3.1473
2852 | 2297.7539 | -3.1442
2853 | 2298.5596 | -3.1412
2854 | 2299.3652 | -3.1381
2855 | 2300.1709 | -3.1351
2856 | 2300.9766 | -3.132
2857 | 2301.7822 | -3.129
2858 | 2302.5879 | -3.126
2859 | 2303.3936 | -3.1229
2860 | 2304.1992 | -3.1199
2861 | 2305.0049 | -3.1168
2862 | 2305.8105 | -3.1138
2863 | 2306.6162 | -3.1108
2864 | 2307.4219 | -3.1077
2865 | 2308.2275 | -3.1047
2866 | 2309.0332 | -3.1017
2867 | 2309.8389 | -3.0986
2868 | 2310.6445 | -3.0956
2869 | 2311.4502 | -3.0926
2870 | 2312.2559 | -3.0896
2871 | 2313.0615 | -3.0865
2872 | 2313.8672 | -3.0835
2873 | 2314.6729 | -3.0805
2874 | 2315.4785 | -3.0775
2875 | 2316.2842 | -3.0744
2876 | 2317.0898 | -3.0714
2877 | 2317.8955 | -3.0684
2878 | 2318.7012 | -3.0654
2879 | 2319.5068 | -3.0624
2880 | 2320.3125 | -3.0593
2881 | 2321.1182 | -3.0563
2882 | 2321.9238 | -3.0533
2883 | 2322.7295 | -3.0503
2884 | 2323.5352 | -3.0473
2885 | 2324.3408 | -3.0443
2886 | 2325.1465 | -3.0413
2887 | 2325.9521 | -3.0383
2888 | 2326.7578 | -3.0353
2889 | 2327.5635 | -3.0322
2890 | 2328.3691 | -3.0292
2891 | 2329.1748 | -3.0262
2892 | 2329.9805 | -3.0232
2893 | 2330.7861 | -3.0202
2894 | 2331.5918 | -3.0172
2895 | 2332.3975 | -3.0142
2896 | 2333.2031 | -3.0112
2897 | 2334.0088 | -3.0082
2898 | 2334.8145 | -3.0052
2899 | 2335.6201 | -3.0022 | 1
2900 | 2336.4258 | -2.9992
2901 | 2337.2314 | -2.9962
2902 | 2338.0371 | -2.9933
2903 | 2338.8428 | -2.9903
2904 | 2339.6484 | -2.9873
2905 | 2340.4541 | -2.9843
2906 | 2341.2598 | -2.9813
2907 | 2342.0654 | -2.9783
2908 | 2342.8711 | -2.9753
2909 | 2343.6768 | -2.9723
2910 | 2344.4824 | -2.9693
2911 | 2345.2881 | -2.9664
2912 | 2346.0938 | -2.9634
2913 | 2346.8994 | -2.9604
2914 | 2347.7051 | -2.9574
2915 | 2348.5107 | -2.9544
2916 | 2349.3164 | -2.9514
2917 | 2350.1221 | -2.9485
2918 | 2350.9277 | -2.9455
2919 | 2351.7334 | -2.9425
2920 | 2352.5391 | -2.9395
2921 | 2353.3447 | -2.9366
2922 | 2354.1504 | -2.9336
2923 | 2354.9561 | -2.9306
2924 | 2355.7617 | -2.9277
2925 | 2356.5674 | -2.9247
2926 | 2357.373 | -2.9217
2927 | 2358.1787 | -2.9187
2928 | 2358.9844 | -2.9158
2929 | 2359.79 | -2.9128
2930 | 2360.5957 | -2.9098
2931 | 2361.4014 | -2.9069
2932 | 2362.207 | -2.9039
2933 | 2363.0127 | -2.901
2934 | 2363.8184 | -2.898
2935 | 2364.624 | -2.895
2936 | 2365.4297 | -2.8921
2937 | 2366.2354 | -2.8891
2938 | 2367.041 | -2.8862
2939 | 2367.8467 | -2.8832
2940 | 2368.6523 | -2.8803
2941 | 2369.458 | -2.8773
2942 | 2370.2637 | -2.8743
2943 | 2371.0693 | -2.8714
2944 | 2371.875 | -2.8684
2945 | 2372.6807 | -2.8655
2946 | 2373.4863 | -2.8625
2947 | 2374.292 | -2.8596
2948 | 2375.0977 | -2.8566
2949 | 2375.9033 | -2.8537
2950 | 2376.709 | -2.8508
2951 | 2377.5146 | -2.8478
2952 | 2378.3203 | -2.8449
2953 | 2379.126 | -2.8419
2954 | 2379.9316 | -2.839
2955 | 2380.7373 | -2.836
2956 | 2381.543 | -2.8331
2957 | 2382.3486 | -2.8302
2958 | 2383.1543 | -2.8272
2959 | 2383.96 | -2.8243
2960 | 2384.7656 | -2.8214
2961 | 2385.5713 | -2.8184
2962 | 2386.377 | -2.8155
2963 | 2387.1826 | -2.8126
2964 | 2387.9883 | -2.8096
2965 | 2388.7939 | -2.8067
2966 | 2389.5996 | -2.8038
2967 | 2390.4053 | -2.8008
2968 | 2391.2109 | -2.7979
2969 | 2392.0166 | -2.795
2970 | 2392.8223 | -2.7921
2971 | 2393.6279 | -2.7891
2972 | 2394.4336 | -2.7862
2973 | 2395.2393 | -2.7833
2974 | 2396.0449 | -2.7804
2975 | 2396.8506 | -2.7775
2976 | 2397.6562 | -2.7745
2977 | 2398.4619 | -2.7716
2978 | 2399.2676 | -2.7687
2979 | 2400.0732 | -2.7658
2980 | 2400.8789 | -2.7629
2981 | 2401.6846 | -2.76
2982 | 2402.4902 | -2.757
2983 | 2403.2959 | -2.7541
2984 | 2404.1016 | -2.7512
2985 | 2404.9072 | -2.7483
2986 | 2405.7129 | -2.7454
2987 | 2406.5186 | -2.7425
2988 | 2407.3242 | -2.7396
2989 | 2408.1299 | -2.7367
2990 | 2408.9355 | -2.7338
2991 | 2409.7412 | -2.7309
2992 | 2410.5469 | -2.728
2993 | 2411.3525 | -2.7251
2994 | 2412.1582 | -2.7222
2995 | 2412.9639 | -2.7193
2996 | 2413.7695 | -2.7164
2997 | 2414.5752 | -2.7135
2998 | 2415.3809 | -2.7106
2999 | 2416.1865 | -2.7077
3000 | 2416.9922 | -2.7048
3001 | 2417.7979 | -2.7019
3002 | 2418.6035 | -2.699
3003 | 2419.4092 | -2.6961
3004 | 2420.2148 | -2.6932
3005 | 2421.0205 | -2.6903
3006 | 2421.8262 | -2.6874
3007 | 2422.6318 | -2.6845
3008 | 2423.4375 | -2.6816
3009 | 2424.2432 | -2.6788
3010 | 2425.0488 | -2.6759
3011 | 2425.8545 | -2.673
3012 | 2426.6602 | -2.6701
3013 | 2427.4658 | -2.6672
3014 | 2428.2715 | -2.6643
3015 | 2429.0771 | -2.6615
3016 | 2429.8828 | -2.6586
3017 | 2430.6885 | -2.6557
3018 | 2431.4941 | -2.6528
3019 | 2432.2998 | -2.6499
3020 | 2433.1055 | -2.6471
3021 | 2433.9111 | -2.6442
3022 | 2434.7168 | -2.6413
3023 | 2435.5225 | -2.6384
3024 | 2436.3281 | -2.6356
3025 | 2437.1338 | -2.6327
3026 | 2437.9395 | -2.6298
3027 | 2438.7451 | -2.627
3028 | 2439.5508 | -2.6241
3029 | 2440.3564 | -2.6212
3030 | 2441.1621 | -2.6183
3031 | 2441.9678 | -2.6155
3032 | 2442.7734 | -2.6126
3033 | 2443.5791 | -2.6098
3034 | 2444.3848 | -2.6069
3035 | 2445.1904 | -2.604
3036 | 2445.9961 | -2.6012
3037 | 2446.8018 | -2.5983
3038 | 2447.6074 | -2.5954
3039 | 2448.4131 | -2.5926
3040 | 2449.2188 | -2.5897
3041 | 2450.0244 | -2.5869
3042 | 2450.8301 | -2.584
3043 | 2451.6357 | -2.5812
3044 | 2452.4414 | -2.5783
3045 | 2453.2471 | -2.5755
3046 | 2454.0527 | -2.5726
3047 | 2454.8584 | -2.5697
3048 | 2455.6641 | -2.5669
3049 | 2456.4697 | -2.5641
3050 | 2457.2754 | -2.5612
3051 | 2458.0811 | -2.5584
3052 | 2458.8867 | -2.5555
3053 | 2459.6924 | -2.5527
3054 | 2460.498 | -2.5498
3055 | 2461.3037 | -2.547
3056 | 2462.1094 | -2.5441
3057 | 2462.915 | -2.5413
3058 | 2463.7207 | -2.5384
3059 | 2464.5264 | -2.5356
3060 | 2465.332 | -2.5328
3061 | 2466.1377 | -2.5299
3062 | 2466.9434 | -2.5271
3063 | 2467.749 | -2.5243
3064 | 2468.5547 | -2.5214
3065 | 2469.3604 | -2.5186
3066 | 2470.166 | -2.5158
3067 | 2470.9717 | -2.5129
3068 | 2471.7773 | -2.5101
3069 | 2472.583 | -2.5073
3070 | 2473.3887 | -2.5044
3071 | 2474.1943 | -2.5016
3072 | 2475 | -2.4988
3073 | 2475.8057 | -2.4959
3074 | 2476.6113 | -2.4931
3075 | 2477.417 | -2.4903
3076 | 2478.2227 | -2.4875
3077 | 2479.0283 | -2.4846
3078 | 2479.834 | -2.4818
3079 | 2480.6396 | -2.479
3080 | 2481.4453 | -2.4762
3081 | 2482.251 | -2.4734
3082 | 2483.0566 | -2.4705
3083 | 2483.8623 | -2.4677
3084 | 2484.668 | -2.4649
3085 | 2485.4736 | -2.4621
3086 | 2486.2793 | -2.4593
3087 | 2487.085 | -2.4565
3088 | 2487.8906 | -2.4537
3089 | 2488.6963 | -2.4508
3090 | 2489.502 | -2.448
3091 | 2490.3076 | -2.4452
3092 | 2491.1133 | -2.4424
3093 | 2491.9189 | -2.4396
3094 | 2492.7246 | -2.4368
3095 | 2493.5303 | -2.434
3096 | 2494.3359 | -2.4312
3097 | 2495.1416 | -2.4284
3098 | 2495.9473 | -2.4256
3099 | 2496.7529 | -2.4228
3100 | 2497.5586 | -2.42
3101 | 2498.3643 | -2.4172
3102 | 2499.1699 | -2.4144
3103 | 2499.9756 | -2.4116
3104 | 2500.7812 | -2.4088
3105 | 2501.5869 | -2.406
3106 | 2502.3926 | -2.4032
3107 | 2503.1982 | -2.4004
3108 | 2504.0039 | -2.3976
3109 | 2504.8096 | -2.3948
3110 | 2505.6152 | -2.392
3111 | 2506.4209 | -2.3892
3112 | 2507.2266 | -2.3864
3113 | 2508.0322 | -2.3836
3114 | 2508.8379 | -2.3808
3115 | 2509.6436 | -2.378
3116 | 2510.4492 | -2.3752
3117 | 2511.2549 | -2.3725
3118 | 2512.0605 | -2.3697
3119 | 2512.8662 | -2.3669
3120 | 2513.6719 | -2.3641
3121 | 2514.4775 | -2.3613
3122 | 2515.2832 | -2.3585
3123 | 2516.0889 | -2.3558
3124 | 2516.8945 | -2.353
3125 | 2517.7002 | -2.3502
3126 | 2518.5059 | -2.3474
3127 | 2519.3115 | -2.3446
3128 | 2520.1172 | -2.3419
3129 | 2520.9229 | -2.3391
3130 | 2521.7285 | -2.3363
3131 | 2522.5342 | -2.3335
3132 | 2523.3398 | -2.3308
3133 | 2524.1455 | -2.328
3134 | 2524.9512 | -2.3252
3135 | 2525.7568 | -2.3224
3136 | 2526.5625 | -2.3197
3137 | 2527.3682 | -2.3169
3138 | 2528.1738 | -2.3141
3139 | 2528.9795 | -2.3114
3140 | 2529.7852 | -2.3086
3141 | 2530.5908 | -2.3058
3142 | 2531.3965 | -2.3031
3143 | 2532.2021 | -2.3003
3144 | 2533.0078 | -2.2975
3145 | 2533.8135 | -2.2948
3146 | 2534.6191 | -2.292
3147 | 2535.4248 | -2.2893
3148 | 2536.2305 | -2.2865
3149 | 2537.0361 | -2.2837
3150 | 2537.8418 | -2.281
3151 | 2538.6475 | -2.2782
3152 | 2539.4531 | -2.2755
3153 | 2540.2588 | -2.2727
3154 | 2541.0645 | -2.27
3155 | 2541.8701 | -2.2672
3156 | 2542.6758 | -2.2645
3157 | 2543.4814 | -2.2617
3158 | 2544.2871 | -2.259
3159 | 2545.0928 | -2.2562
3160 | 2545.8984 | -2.2535
3161 | 2546.7041 | -2.2507
3162 | 2547.5098 | -2.248
3163 | 2548.3154 | -2.2452
3164 | 2549.1211 | -2.2425
3165 | 2549.9268 | -2.2397
3166 | 2550.7324 | -2.237
3167 | 2551.5381 | -2.2342
3168 | 2552.3438 | -2.2315
3169 | 2553.1494 | -2.2288
3170 | 2553.9551 | -2.226
3171 | 2554.7607 | -2.2233
3172 | 2555.5664 | -2.2205
3173 | 2556.3721 | -2.2178
3174 | 2557.1777 | -2.2151
3175 | 2557.9834 | -2.2123
3176 | 2558.7891 | -2.2096
3177 | 2559.5947 | -2.2069
3178 | 2560.4004 | -2.2041
3179 | 2561.2061 | -2.2014
3180 | 2562.0117 | -2.1987
3181 | 2562.8174 | -2.1959
3182 | 2563.623 | -2.1932
3183 | 2564.4287 | -2.1905
3184 | 2565.2344 | -2.1877
3185 | 2566.04 | -2.185
3186 | 2566.8457 | -2.1823
3187 | 2567.6514 | -2.1796
3188 | 2568.457 | -2.1768
3189 | 2569.2627 | -2.1741
3190 | 2570.0684 | -2.1714
3191 | 2570.874 | -2.1687
3192 | 2571.6797 | -2.1659
3193 | 2572.4854 | -2.1632
3194 | 2573.291 | -2.1605
3195 | 2574.0967 | -2.1578
3196 | 2574.9023 | -2.1551
3197 | 2575.708 | -2.1523
3198 | 2576.5137 | -2.1496
3199 | 2577.3193 | -2.1469
3200 | 2578.125 | -2.1442
3201 | 2578.9307 | -2.1415
3202 | 2579.7363 | -2.1388
3203 | 2580.542 | -2.1361
3204 | 2581.3477 | -2.1333
3205 | 2582.1533 | -2.1306
3206 | 2582.959 | -2.1279
3207 | 2583.7646 | -2.1252
3208 | 2584.5703 | -2.1225
3209 | 2585.376 | -2.1198
3210 | 2586.1816 | -2.1171
3211 | 2586.9873 | -2.1144
3212 | 2587.793 | -2.1117
3213 | 2588.5986 | -2.109
3214 | 2589.4043 | -2.1063
3215 | 2590.21 | -2.1036
3216 | 2591.0156 | -2.1009
3217 | 2591.8213 | -2.0982
3218 | 2592.627 | -2.0955
3219 | 2593.4326 | -2.0928
3220 | 2594.2383 | -2.0901
3221 | 2595.0439 | -2.0874
3222 | 2595.8496 | -2.0847
3223 | 2596.6553 | -2.082
3224 | 2597.4609 | -2.0793
3225 | 2598.2666 | -2.0766
3226 | 2599.0723 | -2.0739
3227 | 2599.8779 | -2.0712
3228 | 2600.6836 | -2.0685
3229 | 2601.4893 | -2.0658
3230 | 2602.2949 | -2.0631
3231 | 2603.1006 | -2.0605
3232 | 2603.9062 | -2.0578
3233 | 2604.7119 | -2.0551
3234 | 2605.5176 | -2.0524
3235 | 2606.3232 | -2.0497
3236 | 2607.1289 | -2.047
3237 | 2607.9346 | -2.0443
3238 | 2608.7402 | -2.0417
3239 | 2609.5459 | -2.039
3240 | 2610.3516 | -2.0363
3241 | 2611.1572 | -2.0336
3242 | 2611.9629 | -2.0309
3243 | 2612.7686 | -2.0283
3244 | 2613.5742 | -2.0256
3245 | 2614.3799 | -2.0229
3246 | 2615.1855 | -2.0202
3247 | 2615.9912 | -2.0176
3248 | 2616.7969 | -2.0149
3249 | 2617.6025 | -2.0122
3250 | 2618.4082 | -2.0095
3251 | 2619.2139 | -2.0069
3252 | 2620.0195 | -2.0042
3253 | 2620.8252 | -2.0015
3254 | 2621.6309 | -1.9988
3255 | 2622.4365 | -1.9962
3256 | 2623.2422 | -1.9935
3257 | 2624.0479 | -1.9908
3258 | 2624.8535 | -1.9882
3259 | 2625.6592 | -1.9855
3260 | 2626.4648 | -1.9828
3261 | 2627.2705 | -1.9802
3262 | 2628.0762 | -1.9775
3263 | 2628.8818 | -1.9749
3264 | 2629.6875 | -1.9722
3265 | 2630.4932 | -1.9695
3266 | 2631.2988 | -1.9669
3267 | 2632.1045 | -1.9642
3268 | 2632.9102 | -1.9616
3269 | 2633.7158 | -1.9589
3270 | 2634.5215 | -1.9562
3271 | 2635.3271 | -1.9536
3272 | 2636.1328 | -1.9509
3273 | 2636.9385 | -1.9483
3274 | 2637.7441 | -1.9456
3275 | 2638.5498 | -1.943
3276 | 2639.3555 | -1.9403
3277 | 2640.1611 | -1.9377
3278 | 2640.9668 | -1.935
3279 | 2641.7725 | -1.9324
3280 | 2642.5781 | -1.9297
3281 | 2643.3838 | -1.9271
3282 | 2644.1895 | -1.9244
3283 | 2644.9951 | -1.9218
3284 | 2645.8008 | -1.9191
3285 | 2646.6064 | -1.9165
3286 | 2647.4121 | -1.9138
3287 | 2648.2178 | -1.9112
3288 | 2649.0234 | -1.9086
3289 | 2649.8291 | -1.9059
3290 | 2650.6348 | -1.9033
3291 | 2651.4404 | -1.9006
3292 | 2652.2461 | -1.898
3293 | 2653.0518 | -1.8954
3294 | 2653.8574 | -1.8927
3295 | 2654.6631 | -1.8901
3296 | 2655.4688 | -1.8875
3297 | 2656.2744 | -1.8848
3298 | 2657.0801 | -1.8822
3299 | 2657.8857 | -1.8796
3300 | 2658.6914 | -1.8769
3301 | 2659.4971 | -1.8743
3302 | 2660.3027 | -1.8717
3303 | 2661.1084 | -1.869
3304 | 2661.9141 | -1.8664
3305 | 2662.7197 | -1.8638
3306 | 2663.5254 | -1.8611
3307 | 2664.3311 | -1.8585
3308 | 2665.1367 | -1.8559
3309 | 2665.9424 | -1.8533
3310 | 2666.748 | -1.8506
3311 | 2667.5537 | -1.848
3312 | 2668.3594 | -1.8454
3313 | 2669.165 | -1.8428
3314 | 2669.9707 | -1.8401
3315 | 2670.7764 | -1.8375
3316 | 2671.582 | -1.8349
3317 | 2672.3877 | -1.8323
3318 | 2673.1934 | -1.8297
3319 | 2673.999 | -1.8271
3320 | 2674.8047 | -1.8244
3321 | 2675.6104 | -1.8218
3322 | 2676.416 | -1.8192
3323 | 2677.2217 | -1.8166
3324 | 2678.0273 | -1.814
3325 | 2678.833 | -1.8114
3326 | 2679.6387 | -1.8088
3327 | 2680.4443 | -1.8061
3328 | 2681.25 | -1.8035
3329 | 2682.0557 | -1.8009
3330 | 2682.8613 | -1.7983
3331 | 2683.667 | -1.7957
3332 | 2684.4727 | -1.7931
3333 | 2685.2783 | -1.7905
3334 | 2686.084 | -1.7879
3335 | 2686.8896 | -1.7853
3336 | 2687.6953 | -1.7827
3337 | 2688.501 | -1.7801
3338 | 2689.3066 | -1.7775
3339 | 2690.1123 | -1.7749
3340 | 2690.918 | -1.7723
3341 | 2691.7236 | -1.7697
3342 | 2692.5293 | -1.7671
3343 | 2693.335 | -1.7645
3344 | 2694.1406 | -1.7619
3345 | 2694.9463 | -1.7593
3346 | 2695.752 | -1.7567
3347 | 2696.5576 | -1.7541
3348 | 2697.3633 | -1.7515
3349 | 2698.1689 | -1.7489
3350 | 2698.9746 | -1.7463
3351 | 2699.7803 | -1.7437
3352 | 2700.5859 | -1.7411
3353 | 2701.3916 | -1.7385
3354 | 2702.1973 | -1.7359
3355 | 2703.0029 | -1.7333
3356 | 2703.8086 | -1.7308
3357 | 2704.6143 | -1.7282
3358 | 2705.4199 | -1.7256
3359 | 2706.2256 | -1.723
3360 | 2707.0312 | -1.7204
3361 | 2707.8369 | -1.7178
3362 | 2708.6426 | -1.7152
3363 | 2709.4482 | -1.7127
3364 | 2710.2539 | -1.7101
3365 | 2711.0596 | -1.7075
3366 | 2711.8652 | -1.7049
3367 | 2712.6709 | -1.7023
3368 | 2713.4766 | -1.6998
3369 | 2714.2822 | -1.6972
3370 | 2715.0879 | -1.6946
3371 | 2715.8936 | -1.692
3372 | 2716.6992 | -1.6894
3373 | 2717.5049 | -1.6869
3374 | 2718.3105 | -1.6843
3375 | 2719.1162 | -1.6817
3376 | 2719.9219 | -1.6792
3377 | 2720.7275 | -1.6766
3378 | 2721.5332 | -1.674
3379 | 2722.3389 | -1.6714
3380 | 2723.1445 | -1.6689
3381 | 2723.9502 | -1.6663
3382 | 2724.7559 | -1.6637
3383 | 2725.5615 | -1.6612
3384 | 2726.3672 | -1.6586
3385 | 2727.1729 | -1.656
3386 | 2727.9785 | -1.6535
3387 | 2728.7842 | -1.6509
3388 | 2729.5898 | -1.6483
3389 | 2730.3955 | -1.6458
3390 | 2731.2012 | -1.6432
3391 | 2732.0068 | -1.6406
3392 | 2732.8125 | -1.6381
3393 | 2733.6182 | -1.6355
3394 | 2734.4238 | -1.633
3395 | 2735.2295 | -1.6304
3396 | 2736.0352 | -1.6278
3397 | 2736.8408 | -1.6253
3398 | 2737.6465 | -1.6227
3399 | 2738.4521 | -1.6202
3400 | 2739.2578 | -1.6176
3401 | 2740.0635 | -1.6151
3402 | 2740.8691 | -1.6125
3403 | 2741.6748 | -1.61
3404 | 2742.4805 | -1.6074
3405 | 2743.2861 | -1.6049
3406 | 2744.0918 | -1.6023
3407 | 2744.8975 | -1.5998
3408 | 2745.7031 | -1.5972
3409 | 2746.5088 | -1.5947
3410 | 2747.3145 | -1.5921
3411 | 2748.1201 | -1.5896
3412 | 2748.9258 | -1.587
3413 | 2749.7314 | -1.5845
3414 | 2750.5371 | -1.5819
3415 | 2751.3428 | -1.5794
3416 | 2752.1484 | -1.5768
3417 | 2752.9541 | -1.5743
3418 | 2753.7598 | -1.5718
3419 | 2754.5654 | -1.5692
3420 | 2755.3711 | -1.5667
3421 | 2756.1768 | -1.5641
3422 | 2756.9824 | -1.5616
3423 | 2757.7881 | -1.5591
3424 | 2758.5938 | -1.5565
3425 | 2759.3994 | -1.554
3426 | 2760.2051 | -1.5515
3427 | 2761.0107 | -1.5489
3428 | 2761.8164 | -1.5464
3429 | 2762.6221 | -1.5438
3430 | 2763.4277 | -1.5413
3431 | 2764.2334 | -1.5388
3432 | 2765.0391 | -1.5363
3433 | 2765.8447 | -1.5337
3434 | 2766.6504 | -1.5312
3435 | 2767.4561 | -1.5287
3436 | 2768.2617 | -1.5261
3437 | 2769.0674 | -1.5236
3438 | 2769.873 | -1.5211
3439 | 2770.6787 | -1.5186
3440 | 2771.4844 | -1.516
3441 | 2772.29 | -1.5135
3442 | 2773.0957 | -1.511
3443 | 2773.9014 | -1.5085
3444 | 2774.707 | -1.5059
3445 | 2775.5127 | -1.5034
3446 | 2776.3184 | -1.5009
3447 | 2777.124 | -1.4984
3448 | 2777.9297 | -1.4959
3449 | 2778.7354 | -1.4933
3450 | 2779.541 | -1.4908
3451 | 2780.3467 | -1.4883
3452 | 2781.1523 | -1.4858
3453 | 2781.958 | -1.4833
3454 | 2782.7637 | -1.4808
3455 | 2783.5693 | -1.4782
3456 | 2784.375 | -1.4757
3457 | 2785.1807 | -1.4732
3458 | 2785.9863 | -1.4707
3459 | 2786.792 | -1.4682
3460 | 2787.5977 | -1.4657
3461 | 2788.4033 | -1.4632
3462 | 2789.209 | -1.4607
3463 | 2790.0146 | -1.4581
3464 | 2790.8203 | -1.4556
3465 | 2791.626 | -1.4531
3466 | 2792.4316 | -1.4506
3467 | 2793.2373 | -1.4481
3468 | 2794.043 | -1.4456
3469 | 2794.8486 | -1.4431
3470 | 2795.6543 | -1.4406
3471 | 2796.46 | -1.4381
3472 | 2797.2656 | -1.4356
3473 | 2798.0713 | -1.4331
3474 | 2798.877 | -1.4306
3475 | 2799.6826 | -1.4281
3476 | 2800.4883 | -1.4256
3477 | 2801.2939 | -1.4231
3478 | 2802.0996 | -1.4206
3479 | 2802.9053 | -1.4181
3480 | 2803.7109 | -1.4156
3481 | 2804.5166 | -1.4131
3482 | 2805.3223 | -1.4106
3483 | 2806.1279 | -1.4081
3484 | 2806.9336 | -1.4056
3485 | 2807.7393 | -1.4031
3486 | 2808.5449 | -1.4007
3487 | 2809.3506 | -1.3982
3488 | 2810.1562 | -1.3957
3489 | 2810.9619 | -1.3932
3490 | 2811.7676 | -1.3907
3491 | 2812.5732 | -1.3882
3492 | 2813.3789 | -1.3857
3493 | 2814.1846 | -1.3832
3494 | 2814.9902 | -1.3807
3495 | 2815.7959 | -1.3783
3496 | 2816.6016 | -1.3758
3497 | 2817.4072 | -1.3733
3498 | 2818.2129 | -1.3708
3499 | 2819.0186 | -1.3683
3500 | 2819.8242 | -1.3658
3501 | 2820.6299 | -1.3634
3502 | 2821.4355 | -1.3609
3503 | 2822.2412 | -1.3584
3504 | 2823.0469 | -1.3559
3505 | 2823.8525 | -1.3534
3506 | 2824.6582 | -1.351
3507 | 2825.4639 | -1.3485
3508 | 2826.2695 | -1.346
3509 | 2827.0752 | -1.3435
3510 | 2827.8809 | -1.3411
3511 | 2828.6865 | -1.3386
3512 | 2829.4922 | -1.3361
3513 | 2830.2979 | -1.3336
3514 | 2831.1035 | -1.3312
3515 | 2831.9092 | -1.3287
3516 | 2832.7148 | -1.3262
3517 | 2833.5205 | -1.3238
3518 | 2834.3262 | -1.3213
3519 | 2835.1318 | -1.3188
3520 | 2835.9375 | -1.3163
3521 | 2836.7432 | -1.3139
3522 | 2837.5488 | -1.3114
3523 | 2838.3545 | -1.3089
3524 | 2839.1602 | -1.3065
3525 | 2839.9658 | -1.304
3526 | 2840.7715 | -1.3016
3527 | 2841.5771 | -1.2991
3528 | 2842.3828 | -1.2966
3529 | 2843.1885 | -1.2942
3530 | 2843.9941 | -1.2917
3531 | 2844.7998 | -1.2892
3532 | 2845.6055 | -1.2868
3533 | 2846.4111 | -1.2843
3534 | 2847.2168 | -1.2819
3535 | 2848.0225 | -1.2794
3536 | 2848.8281 | -1.277
3537 | 2849.6338 | -1.2745
3538 | 2850.4395 | -1.272
3539 | 2851.2451 | -1.2696
3540 | 2852.0508 | -1.2671
3541 | 2852.8564 | -1.2647
3542 | 2853.6621 | -1.2622
3543 | 2854.4678 | -1.2598
3544 | 2855.2734 | -1.2573
3545 | 2856.0791 | -1.2549
3546 | 2856.8848 | -1.2524
3547 | 2857.6904 | -1.25
3548 | 2858.4961 | -1.2475
3549 | 2859.3018 | -1.2451
3550 | 2860.1074 | -1.2426
3551 | 2860.9131 | -1.2402
3552 | 2861.7188 | -1.2377
3553 | 2862.5244 | -1.2353
3554 | 2863.3301 | -1.2329
3555 | 2864.1357 | -1.2304
3556 | 2864.9414 | -1.228
3557 | 2865.7471 | -1.2255
3558 | 2866.5527 | -1.2231
3559 | 2867.3584 | -1.2206
3560 | 2868.1641 | -1.2182
3561 | 2868.9697 | -1.2158
3562 | 2869.7754 | -1.2133
3563 | 2870.5811 | -1.2109
3564 | 2871.3867 | -1.2084
3565 | 2872.1924 | -1.206
3566 | 2872.998 | -1.2036
3567 | 2873.8037 | -1.2011
3568 | 2874.6094 | -1.1987
3569 | 2875.415 | -1.1963
3570 | 2876.2207 | -1.1938
3571 | 2877.0264 | -1.1914
3572 | 2877.832 | -1.189
3573 | 2878.6377 | -1.1865
3574 | 2879.4434 | -1.1841
3575 | 2880.249 | -1.1817
3576 | 2881.0547 | -1.1792
3577 | 2881.8604 | -1.1768
3578 | 2882.666 | -1.1744
3579 | 2883.4717 | -1.172
3580 | 2884.2773 | -1.1695
3581 | 2885.083 | -1.1671
3582 | 2885.8887 | -1.1647
3583 | 2886.6943 | -1.1623
3584 | 2887.5 | -1.1598
3585 | 2888.3057 | -1.1574
3586 | 2889.1113 | -1.155
3587 | 2889.917 | -1.1526
3588 | 2890.7227 | -1.1502
3589 | 2891.5283 | -1.1477
3590 | 2892.334 | -1.1453
3591 | 2893.1396 | -1.1429
3592 | 2893.9453 | -1.1405
3593 | 2894.751 | -1.1381
3594 | 2895.5566 | -1.1356
3595 | 2896.3623 | -1.1332
3596 | 2897.168 | -1.1308
3597 | 2897.9736 | -1.1284
3598 | 2898.7793 | -1.126
3599 | 2899.585 | -1.1236
3600 | 2900.3906 | -1.1211
3601 | 2901.1963 | -1.1187
3602 | 2902.002 | -1.1163
3603 | 2902.8076 | -1.1139
3604 | 2903.6133 | -1.1115
3605 | 2904.4189 | -1.1091
3606 | 2905.2246 | -1.1067
3607 | 2906.0303 | -1.1043
3608 | 2906.8359 | -1.1019
3609 | 2907.6416 | -1.0995
3610 | 2908.4473 | -1.0971
3611 | 2909.2529 | -1.0946
3612 | 2910.0586 | -1.0922
3613 | 2910.8643 | -1.0898
3614 | 2911.6699 | -1.0874
3615 | 2912.4756 | -1.085
3616 | 2913.2812 | -1.0826
3617 | 2914.0869 | -1.0802
3618 | 2914.8926 | -1.0778
3619 | 2915.6982 | -1.0754
3620 | 2916.5039 | -1.073
3621 | 2917.3096 | -1.0706
3622 | 2918.1152 | -1.0682
3623 | 2918.9209 | -1.0658
3624 | 2919.7266 | -1.0634
3625 | 2920.5322 | -1.061
3626 | 2921.3379 | -1.0586
3627 | 2922.1436 | -1.0562
3628 | 2922.9492 | -1.0539
3629 | 2923.7549 | -1.0515
3630 | 2924.5605 | -1.0491
3631 | 2925.3662 | -1.0467
3632 | 2926.1719 | -1.0443
3633 | 2926.9775 | -1.0419
3634 | 2927.7832 | -1.0395
3635 | 2928.5889 | -1.0371
3636 | 2929.3945 | -1.0347
3637 | 2930.2002 | -1.0323
3638 | 2931.0059 | -1.0299
3639 | 2931.8115 | -1.0276
3640 | 2932.6172 | -1.0252
3641 | 2933.4229 | -1.0228
3642 | 2934.2285 | -1.0204
3643 | 2935.0342 | -1.018
3644 | 2935.8398 | -1.0156
3645 | 2936.6455 | -1.0132
3646 | 2937.4512 | -1.0109
3647 | 2938.2568 | -1.0085
3648 | 2939.0625 | -1.0061
3649 | 2939.8682 | -1.0037
3650 | 2940.6738 | -1.0013
3651 | 2941.4795 | -0.99896
3652 | 2942.2852 | -0.99658
3653 | 2943.0908 | -0.99421
3654 | 2943.8965 | -0.99183
3655 | 2944.7021 | -0.98945
3656 | 2945.5078 | -0.98708
3657 | 2946.3135 | -0.9847
3658 | 2947.1191 | -0.98232
3659 | 2947.9248 | -0.97995
3660 | 2948.7305 | -0.97758
3661 | 2949.5361 | -0.9752
3662 | 2950.3418 | -0.97283
3663 | 2951.1475 | -0.97046
3664 | 2951.9531 | -0.96809
3665 | 2952.7588 | -0.96572
3666 | 2953.5645 | -0.96335
3667 | 2954.3701 | -0.96098
3668 | 2955.1758 | -0.95861
3669 | 2955.9814 | -0.95624
3670 | 2956.7871 | -0.95388
3671 | 2957.5928 | -0.95151
3672 | 2958.3984 | -0.94915
3673 | 2959.2041 | -0.94678
3674 | 2960.0098 | -0.94442
3675 | 2960.8154 | -0.94205
3676 | 2961.6211 | -0.93969
3677 | 2962.4268 | -0.93733
3678 | 2963.2324 | -0.93496
3679 | 2964.0381 | -0.9326
3680 | 2964.8438 | -0.93024
3681 | 2965.6494 | -0.92788
3682 | 2966.4551 | -0.92552
3683 | 2967.2607 | -0.92316
3684 | 2968.0664 | -0.92081
3685 | 2968.8721 | -0.91845
3686 | 2969.6777 | -0.91609
3687 | 2970.4834 | -0.91374
3688 | 2971.2891 | -0.91138
3689 | 2972.0947 | -0.90903
3690 | 2972.9004 | -0.90667
3691 | 2973.7061 | -0.90432
3692 | 2974.5117 | -0.90197
3693 | 2975.3174 | -0.89961
3694 | 2976.123 | -0.89726
3695 | 2976.9287 | -0.89491
3696 | 2977.7344 | -0.89256
3697 | 2978.54 | -0.89021
3698 | 2979.3457 | -0.88786
3699 | 2980.1514 | -0.88551
3700 | 2980.957 | -0.88316
3701 | 2981.7627 | -0.88082
3702 | 2982.5684 | -0.87847
3703 | 2983.374 | -0.87612
3704 | 2984.1797 | -0.87378
3705 | 2984.9854 | -0.87143
3706 | 2985.791 | -0.86909
3707 | 2986.5967 | -0.86675
3708 | 2987.4023 | -0.8644
3709 | 2988.208 | -0.86206
3710 | 2989.0137 | -0.85972
3711 | 2989.8193 | -0.85738
3712 | 2990.625 | -0.85504
3713 | 2991.4307 | -0.8527
3714 | 2992.2363 | -0.85036
3715 | 2993.042 | -0.84802
3716 | 2993.8477 | -0.84568
3717 | 2994.6533 | -0.84335
3718 | 2995.459 | -0.84101
3719 | 2996.2646 | -0.83868
3720 | 2997.0703 | -0.83634
3721 | 2997.876 | -0.83401
3722 | 2998.6816 | -0.83167
3723 | 2999.4873 | -0.82934
3724 | 3000.293 | -0.82701
3725 | 3001.0986 | -0.82467
3726 | 3001.9043 | -0.82234
3727 | 3002.71 | -0.82001
3728 | 3003.5156 | -0.81768
3729 | 3004.3213 | -0.81535
3730 | 3005.127 | -0.81302
3731 | 3005.9326 | -0.81069
3732 | 3006.7383 | -0.80837
3733 | 3007.5439 | -0.80604
3734 | 3008.3496 | -0.80371
3735 | 3009.1553 | -0.80139
3736 | 3009.9609 | -0.79906
3737 | 3010.7666 | -0.79674
3738 | 3011.5723 | -0.79441
3739 | 3012.3779 | -0.79209
3740 | 3013.1836 | -0.78977
3741 | 3013.9893 | -0.78744
3742 | 3014.7949 | -0.78512
3743 | 3015.6006 | -0.7828
3744 | 3016.4062 | -0.78048
3745 | 3017.2119 | -0.77816
3746 | 3018.0176 | -0.77584
3747 | 3018.8232 | -0.77353
3748 | 3019.6289 | -0.77121
3749 | 3020.4346 | -0.76889
3750 | 3021.2402 | -0.76657
3751 | 3022.0459 | -0.76426
3752 | 3022.8516 | -0.76194
3753 | 3023.6572 | -0.75963
3754 | 3024.4629 | -0.75731
3755 | 3025.2686 | -0.755
3756 | 3026.0742 | -0.75269
3757 | 3026.8799 | -0.75038
3758 | 3027.6855 | -0.74806
3759 | 3028.4912 | -0.74575
3760 | 3029.2969 | -0.74344
3761 | 3030.1025 | -0.74113
3762 | 3030.9082 | -0.73882
3763 | 3031.7139 | -0.73651
3764 | 3032.5195 | -0.73421
3765 | 3033.3252 | -0.7319
3766 | 3034.1309 | -0.72959
3767 | 3034.9365 | -0.72729
3768 | 3035.7422 | -0.72498
3769 | 3036.5479 | -0.72268
3770 | 3037.3535 | -0.72037
3771 | 3038.1592 | -0.71807
3772 | 3038.9648 | -0.71577
3773 | 3039.7705 | -0.71346
3774 | 3040.5762 | -0.71116
3775 | 3041.3818 | -0.70886
3776 | 3042.1875 | -0.70656
3777 | 3042.9932 | -0.70426
3778 | 3043.7988 | -0.70196
3779 | 3044.6045 | -0.69966
3780 | 3045.4102 | -0.69736
3781 | 3046.2158 | -0.69507
3782 | 3047.0215 | -0.69277
3783 | 3047.8271 | -0.69047
3784 | 3048.6328 | -0.68818
3785 | 3049.4385 | -0.68588
3786 | 3050.2441 | -0.68359
3787 | 3051.0498 | -0.68129
3788 | 3051.8555 | -0.679
3789 | 3052.6611 | -0.67671
3790 | 3053.4668 | -0.67441
3791 | 3054.2725 | -0.67212
3792 | 3055.0781 | -0.66983
3793 | 3055.8838 | -0.66754
3794 | 3056.6895 | -0.66525
3795 | 3057.4951 | -0.66296
3796 | 3058.3008 | -0.66067
3797 | 3059.1064 | -0.65839
3798 | 3059.9121 | -0.6561
3799 | 3060.7178 | -0.65381
3800 | 3061.5234 | -0.65153
3801 | 3062.3291 | -0.64924
3802 | 3063.1348 | -0.64696
3803 | 3063.9404 | -0.64467
3804 | 3064.7461 | -0.64239
3805 | 3065.5518 | -0.64011
3806 | 3066.3574 | -0.63782
3807 | 3067.1631 | -0.63554
3808 | 3067.9688 | -0.63326
3809 | 3068.7744 | -0.63098
3810 | 3069.5801 | -0.6287
3811 | 3070.3857 | -0.62642
3812 | 3071.1914 | -0.62414
3813 | 3071.9971 | -0.62186
3814 | 3072.8027 | -0.61959
3815 | 3073.6084 | -0.61731
3816 | 3074.4141 | -0.61503
3817 | 3075.2197 | -0.61276
3818 | 3076.0254 | -0.61048
3819 | 3076.8311 | -0.60821
3820 | 3077.6367 | -0.60593
3821 | 3078.4424 | -0.60366
3822 | 3079.248 | -0.60139
3823 | 3080.0537 | -0.59911
3824 | 3080.8594 | -0.59684
3825 | 3081.665 | -0.59457
3826 | 3082.4707 | -0.5923
3827 | 3083.2764 | -0.59003
3828 | 3084.082 | -0.58776
3829 | 3084.8877 | -0.58549
3830 | 3085.6934 | -0.58322
3831 | 3086.499 | -0.58096
3832 | 3087.3047 | -0.57869
3833 | 3088.1104 | -0.57642
3834 | 3088.916 | -0.57416
3835 | 3089.7217 | -0.57189
3836 | 3090.5273 | -0.56963
3837 | 3091.333 | -0.56736
3838 | 3092.1387 | -0.5651
3839 | 3092.9443 | -0.56284
3840 | 3093.75 | -0.56057
3841 | 3094.5557 | -0.55831
3842 | 3095.3613 | -0.55605
3843 | 3096.167 | -0.55379
3844 | 3096.9727 | -0.55153
3845 | 3097.7783 | -0.54927
3846 | 3098.584 | -0.54701
3847 | 3099.3896 | -0.54476
3848 | 3100.1953 | -0.5425
3849 | 3101.001 | -0.54024
3850 | 3101.8066 | -0.53798
3851 | 3102.6123 | -0.53573
3852 | 3103.418 | -0.53347
3853 | 3104.2236 | -0.53122
3854 | 3105.0293 | -0.52896
3855 | 3105.835 | -0.52671
3856 | 3106.6406 | -0.52446
3857 | 3107.4463 | -0.52221
3858 | 3108.252 | -0.51995
3859 | 3109.0576 | -0.5177
3860 | 3109.8633 | -0.51545
3861 | 3110.6689 | -0.5132
3862 | 3111.4746 | -0.51095
3863 | 3112.2803 | -0.5087
3864 | 3113.0859 | -0.50646
3865 | 3113.8916 | -0.50421
3866 | 3114.6973 | -0.50196
3867 | 3115.5029 | -0.49972
3868 | 3116.3086 | -0.49747
3869 | 3117.1143 | -0.49522
3870 | 3117.9199 | -0.49298
3871 | 3118.7256 | -0.49074
3872 | 3119.5312 | -0.48849
3873 | 3120.3369 | -0.48625
3874 | 3121.1426 | -0.48401
3875 | 3121.9482 | -0.48176
3876 | 3122.7539 | -0.47952
3877 | 3123.5596 | -0.47728
3878 | 3124.3652 | -0.47504
3879 | 3125.1709 | -0.4728
3880 | 3125.9766 | -0.47056
3881 | 3126.7822 | -0.46833
3882 | 3127.5879 | -0.46609
3883 | 3128.3936 | -0.46385
3884 | 3129.1992 | -0.46161
3885 | 3130.0049 | -0.45938
3886 | 3130.8105 | -0.45714
3887 | 3131.6162 | -0.45491
3888 | 3132.4219 | -0.45267
3889 | 3133.2275 | -0.45044
3890 | 3134.0332 | -0.44821
3891 | 3134.8389 | -0.44597
3892 | 3135.6445 | -0.44374
3893 | 3136.4502 | -0.44151
3894 | 3137.2559 | -0.43928
3895 | 3138.0615 | -0.43705
3896 | 3138.8672 | -0.43482
3897 | 3139.6729 | -0.43259
3898 | 3140.4785 | -0.43036
3899 | 3141.2842 | -0.42813
3900 | 3142.0898 | -0.42591
3901 | 3142.8955 | -0.42368
3902 | 3143.7012 | -0.42145
3903 | 3144.5068 | -0.41923
3904 | 3145.3125 | -0.417
3905 | 3146.1182 | -0.41478
3906 | 3146.9238 | -0.41255
3907 | 3147.7295 | -0.41033
3908 | 3148.5352 | -0.40811
3909 | 3149.3408 | -0.40589
3910 | 3150.1465 | -0.40366
3911 | 3150.9521 | -0.40144
3912 | 3151.7578 | -0.39922
3913 | 3152.5635 | -0.397
3914 | 3153.3691 | -0.39478
3915 | 3154.1748 | -0.39256
3916 | 3154.9805 | -0.39035
3917 | 3155.7861 | -0.38813
3918 | 3156.5918 | -0.38591
3919 | 3157.3975 | -0.38369
3920 | 3158.2031 | -0.38148
3921 | 3159.0088 | -0.37926
3922 | 3159.8145 | -0.37705
3923 | 3160.6201 | -0.37483
3924 | 3161.4258 | -0.37262
3925 | 3162.2314 | -0.37041
3926 | 3163.0371 | -0.36819
3927 | 3163.8428 | -0.36598
3928 | 3164.6484 | -0.36377
3929 | 3165.4541 | -0.36156
3930 | 3166.2598 | -0.35935
3931 | 3167.0654 | -0.35714
3932 | 3167.8711 | -0.35493
3933 | 3168.6768 | -0.35272
3934 | 3169.4824 | -0.35051
3935 | 3170.2881 | -0.3483
3936 | 3171.0938 | -0.3461
3937 | 3171.8994 | -0.34389
3938 | 3172.7051 | -0.34168
3939 | 3173.5107 | -0.33948
3940 | 3174.3164 | -0.33727
3941 | 3175.1221 | -0.33507
3942 | 3175.9277 | -0.33287
3943 | 3176.7334 | -0.33066
3944 | 3177.5391 | -0.32846
3945 | 3178.3447 | -0.32626
3946 | 3179.1504 | -0.32406
3947 | 3179.9561 | -0.32186
3948 | 3180.7617 | -0.31966
3949 | 3181.5674 | -0.31746
3950 | 3182.373 | -0.31526
3951 | 3183.1787 | -0.31306
3952 | 3183.9844 | -0.31086
3953 | 3184.79 | -0.30866
3954 | 3185.5957 | -0.30647
3955 | 3186.4014 | -0.30427
3956 | 3187.207 | -0.30207
3957 | 3188.0127 | -0.29988
3958 | 3188.8184 | -0.29768
3959 | 3189.624 | -0.29549
3960 | 3190.4297 | -0.2933
3961 | 3191.2354 | -0.2911
3962 | 3192.041 | -0.28891
3963 | 3192.8467 | -0.28672
3964 | 3193.6523 | -0.28453
3965 | 3194.458 | -0.28234
3966 | 3195.2637 | -0.28014
3967 | 3196.0693 | -0.27795
3968 | 3196.875 | -0.27577
3969 | 3197.6807 | -0.27358
3970 | 3198.4863 | -0.27139
3971 | 3199.292 | -0.2692
3972 | 3200.0977 | -0.26701
3973 | 3200.9033 | -0.26483
3974 | 3201.709 | -0.26264
3975 | 3202.5146 | -0.26046
3976 | 3203.3203 | -0.25827
3977 | 3204.126 | -0.25609
3978 | 3204.9316 | -0.2539
3979 | 3205.7373 | -0.25172
3980 | 3206.543 | -0.24954
3981 | 3207.3486 | -0.24736
3982 | 3208.1543 | -0.24517
3983 | 3208.96 | -0.24299
3984 | 3209.7656 | -0.24081
3985 | 3210.5713 | -0.23863
3986 | 3211.377 | -0.23645
3987 | 3212.1826 | -0.23427
3988 | 3212.9883 | -0.2321
3989 | 3213.7939 | -0.22992
3990 | 3214.5996 | -0.22774
3991 | 3215.4053 | -0.22556
3992 | 3216.2109 | -0.22339
3993 | 3217.0166 | -0.22121
3994 | 3217.8223 | -0.21904
3995 | 3218.6279 | -0.21686
3996 | 3219.4336 | -0.21469
3997 | 3220.2393 | -0.21252
3998 | 3221.0449 | -0.21034
3999 | 3221.8506 | -0.20817
4000 | 3222.6562 | -0.206
4001 | 3223.4619 | -0.20383
4002 | 3224.2676 | -0.20166
4003 | 3225.0732 | -0.19949
4004 | 3225.8789 | -0.19732
4005 | 3226.6846 | -0.19515
4006 | 3227.4902 | -0.19298
4007 | 3228.2959 | -0.19081
4008 | 3229.1016 | -0.18864
4009 | 3229.9072 | -0.18648
4010 | 3230.7129 | -0.18431
4011 | 3231.5186 | -0.18215
4012 | 3232.3242 | -0.17998
4013 | 3233.1299 | -0.17782
4014 | 3233.9355 | -0.17565
4015 | 3234.7412 | -0.17349
4016 | 3235.5469 | -0.17132
4017 | 3236.3525 | -0.16916
4018 | 3237.1582 | -0.167
4019 | 3237.9639 | -0.16484
4020 | 3238.7695 | -0.16268
4021 | 3239.5752 | -0.16052
4022 | 3240.3809 | -0.15836
4023 | 3241.1865 | -0.1562
4024 | 3241.9922 | -0.15404
4025 | 3242.7979 | -0.15188
4026 | 3243.6035 | -0.14972
4027 | 3244.4092 | -0.14757
4028 | 3245.2148 | -0.14541
4029 | 3246.0205 | -0.14325
4030 | 3246.8262 | -0.1411
4031 | 3247.6318 | -0.13894
4032 | 3248.4375 | -0.13679
4033 | 3249.2432 | -0.13463
4034 | 3250.0488 | -0.13248
4035 | 3250.8545 | -0.13033
4036 | 3251.6602 | -0.12818
4037 | 3252.4658 | -0.12602
4038 | 3253.2715 | -0.12387
4039 | 3254.0771 | -0.12172
4040 | 3254.8828 | -0.11957
4041 | 3255.6885 | -0.11742
4042 | 3256.4941 | -0.11527
4043 | 3257.2998 | -0.11312
4044 | 3258.1055 | -0.11098
4045 | 3258.9111 | -0.10883
4046 | 3259.7168 | -0.10668
4047 | 3260.5225 | -0.10453
4048 | 3261.3281 | -0.10239
4049 | 3262.1338 | -0.10024
4050 | 3262.9395 | -0.098098
4051 | 3263.7451 | -0.095954
4052 | 3264.5508 | -0.09381
4053 | 3265.3564 | -0.091667
4054 | 3266.1621 | -0.089524
4055 | 3266.9678 | -0.087382
4056 | 3267.7734 | -0.08524
4057 | 3268.5791 | -0.083099
4058 | 3269.3848 | -0.080958
4059 | 3270.1904 | -0.078818
4060 | 3270.9961 | -0.076678
4061 | 3271.8018 | -0.074539
4062 | 3272.6074 | -0.072401
4063 | 3273.4131 | -0.070263
4064 | 3274.2188 | -0.068125
4065 | 3275.0244 | -0.065988
4066 | 3275.8301 | -0.063851
4067 | 3276.6357 | -0.061716
4068 | 3277.4414 | -0.05958
4069 | 3278.2471 | -0.057445
4070 | 3279.0527 | -0.055311
4071 | 3279.8584 | -0.053177
4072 | 3280.6641 | -0.051044
4073 | 3281.4697 | -0.048911
4074 | 3282.2754 | -0.046778
4075 | 3283.0811 | -0.044647
4076 | 3283.8867 | -0.042515
4077 | 3284.6924 | -0.040385
4078 | 3285.498 | -0.038255
4079 | 3286.3037 | -0.036125
4080 | 3287.1094 | -0.033996
4081 | 3287.915 | -0.031867
4082 | 3288.7207 | -0.029739
4083 | 3289.5264 | -0.027611
4084 | 3290.332 | -0.025484
4085 | 3291.1377 | -0.023358
4086 | 3291.9434 | -0.021232
4087 | 3292.749 | -0.019106
4088 | 3293.5547 | -0.016981
4089 | 3294.3604 | -0.014857
4090 | 3295.166 | -0.012733
4091 | 3295.9717 | -0.010609
4092 | 3296.7773 | -0.0084865
4093 | 3297.583 | -0.0063641
4094 | 3298.3887 | -0.0042422
4095 | 3299.1943 | -0.0021208
4096 | 3300 | 0